## Ведомость превышений
Ведомость превышений
ПЧ-1 | перегон | Румянцево - Тропарево
| I путь |  |  |  | II путь
N п/п | Пикетаж | h, м | Кол-во штативов | N п/п | Пикетаж | h, м | Кол-во штативов
перегон |  |  |  | перегон
Дата: | 2024-07-02 |  |  | Дата: | 2024-06-25
1 | 0191+80 |  | 1 | 1 | 0191+80 |  | 1 |  |  |  | Ст. Румянцево
2 | 0191+60 | -0.06362 |  | 2 | 0191+60 | -0.06457
3 | 0191+40 | -0.06298 |  | 3 | 191+40 | -0.06871 | 1 | I Путь |  | -0.00098 |  |  | II Путь
4 | 0191+20 | -0.07026 | 1 | 4 | 191+20 | -0.08792 |  | 0191+80 |  |  | 2 |  | 0191+80
5 | 0191+00 | -0.05868 |  | 5 | 191+00 | -0.03005
6 | 0190+80 | -0.12688 |  | 6 | 190+80.0 | -0.08732 | 1 |  |  | fдоп. = | 4.6098 | мм
7 | 0190+62,6 | -0.12326 | 1 | Дата: | 2024-07-03 |  |  |  |  | fпол. = | 0.39 | мм
8 | 0190+42,6 | -0.13057 |  | 7 | 190+57.8 | -0.15576
9 | 0190+22,6 | -0.12563 |  | 8 | 190+37,6 | -0.12968 |  |  |  |  | III Путь
Дата: | 2024-07-04 |  |  | 9 | 190+17,6 | -0.12876 | 1 |  |  | fдоп. = | 1.5 | мм
10 | 0190+00 | -0.14653 | 1 | 10 | 190+00 | -0.11017 |  |  |  | fпол. = | -0.02 | мм
11 | 0189+82,6 | -0.10862 |  | 11 | 189+82.6 | -0.10988
12 | 0189+62,6 | -0.13852 |  | 12 | 189+62.6 | -0.13482 | 1 | -8.1405 |  |  | 0172+60 |  | 8.1637
13 | 0189+37,6 | -0.17361 | 1 | 13 | 189+37.6 | -0.17521 |  | 41 |  |  |  |  | 41
14 | 0189+17,6 | -0.14176 |  | 14 | 189+22.6 | -0.10399 |  |  |  | -0.65543 |  | 0.65541
15 | 0189+00 | -0.12349 |  | 15 | 189+00 | -0.15963 | 1 |  |  | 5 |  | 4
16 | 0188+82,6 | -0.1206 | 1 | 16 | 188+82.5 | -0.19185
17 | 0188+62,6 | -0.14072 |  | 17 | 188+62.5 | -0.14233
18 | 0188+37,6 | -0.17575 |  | 18 | 188+37.5 | -0.17358 | 1
19 | 0188+22,6 | -0.10655 | 1 | 19 | 188+22.5 | -0.10528 |  |  |  | 0.2129 |  | -0.23469
20 | 0188+00 | -0.15723 |  | 20 | 188+00 | -0.15688 |  | 0169+64 |  | 1 |  | 1 | 0169+60
21 | 0187+82,6 | -0.12062 |  | 21 | 187+77,5 | -0.15779 | 1
22 | 0187+62,6 | -0.14143 | 1 | 22 | 187+62.5 | -0.10447 |  |  |  |  | 0170+40 (3й Путь)
23 | 0187+42,6 | -0.13974 |  | 23 | 187+37.5 | -0.17505
24 | 0187+22,6 | -0.13822 |  | 24 | 187+22.5 | -0.10427 | 1 |  |  |  | Ст. Тропарево
25 | 0187+00 | -0.16052 | 1 | 25 | 187+00 | -0.15731
26 | 0186+77,6 | -0.15405 |  | 26 | 186+82.5 | -0.12269
27 | 0186+62,6 | -0.11227 |  | 27 | 186+62.5 | -0.15112 | 1
28 | 0186+42,6 | -0.15268 | 1 | 28 | 186+37.6 | -0.19063
29 | 0186+22,6 | -0.15256 |  | 29 | 186+17.5 | -0.15236
30 | 0186+00 | -0.17425 |  | 30 | 186+00 | -0.1341 | 1
31 | 0185+77,6 | -0.15836 | 1 | 31 | 185+82.5 | -0.12327
32 | 0185+60 | -0.12378 |  | 32 | 185+60 | -0.15654
33 | 0185+40 б,т | -0.13934 |  | 33 | 185+40 | -0.1407 | 1
34 | 0185+20 | -0.14081 | 1 | 34 | 185+20 | -0.14022
35 | 0185+00 | -0.14238 |  | 35 | 185+00 | -0.1416
36 | 0184+80 | -0.136 |  | 36 | 184+80.6 | -0.11122 | 1
37 | 0184+60 | -0.14333 | 1 | 37 | 184+60.8 | -0.13819
38 | 0184+40 | -0.14147 |  | 38 | 184+40.6 | -0.12964
39 | 0184+20 | -0.13834 |  | 39 | 184+20.6 | -0.13123 | 1
40 | 0184+00 | -0.14007 | 1 | 40 | 184+00.6 | -0.12729
41 | 0183+80 | -0.13991 |  | 41 | 183+75.6 | -0.16817 | 1
42 | 0183+60 | -0.14006 |  | Дата: | 2024-07-05
43 | 0183+38,4 | -0.15072 | 1 | 42 | 183+60.6 | -0.10528
44 | 0183+18,3 | -0.13457 |  | 43 | 183+40.6 | -0.14669
Дата: | 2024-07-06 |  |  | 44 | 183+20.6 | -0.1515 | 1
45 | 0183+00 | -0.11945 |  | 45 | 183+00 | -0.15411
46 | 0182+78,3 | -0.14011 | 1 | 46 | 182+80.6 | -0.1455
47 | 0182+58,3 | -0.13262 |  | 47 | 182+60.6 | -0.14406 | 1
48 | 0182+38,2 | -0.1365 |  | 48 | 182+40 | -0.14423
49 | 0182+18,3 | -0.13861 | 1 | 49 | 182+20 | -0.14
50 | 0182+00 | -0.10587 |  | 50 | 182+00 | -0.11229 | 1
51 | 0181+78,2 | -0.04489 |  | 51 | 181+82,1 | -0.03788
52 | 0181+58,3 | 0.03879 | 1 | 52 | 181+62.1 | 0.0355
53 | 0181+38,3 | 0.05168 |  | 53 | 181+42.1 | 0.06291 | 1
54 | 0181+18,3 | 0.04744 |  | 54 | 181+22.1 | 0.06435
55 | 0181+00 | 0.04879 | 1 | 55 | 181+00 | 0.07519
56 | 0180+80 | 0.06306 |  | 56 | 180+82.1 | 0.05537 | 1
57 | 0180+60 | 0.05902 |  | 57 | 180+62.1 | 0.05478
58 | 0180+40 | 0.06063 | 1 | 58 | 180+22.1 | 0.10461 | 1
59 | 0180+20 | 0.0604 |  | 59 | 180+1.1 | 0.06226
60 | 0180+01,3 | 0.05495 |  | 60 | 179+82.1 | 0.05948
61 | 0179+81,3 | 0.06301 | 1 | 61 | 179+62.1 | 0.06518 | 1
62 | 0179+41,1 | 0.12478 |  | 62 | 179+42.1 | 0.05981
63 | 0179+21,3 | 0.05998 | 1 | 63 | 179+22.1 | 0.06308
64 | 0178+81,3 | 0.11486 |  | 64 | 179+00 | 0.06485 | 1
65 | 0178+60,0 | 0.06272 | 1 | 65 | 178+82.1 | 0.04986
66 | 0178+40 | 0.06074 | 1 | 66 | 178+62.1 | 0.05602 | 1
67 | 0178+00 | 0.13086 |  | 67 | 178+40 | 0.06658
68 | 0177+80,9 | 0.13878 |  | 68 | 178+20 | 0.05876
69 | 0177+60,9 | 0.22179 | 1 | 69 | 178+00 | 0.07296 | 1
70 | 0177+40,9 | 0.2989 |  | 70 | 177+80.9 | 0.13568
71 | 0177+20,9 | 0.38059 |  | 71 | 177+60.9 | 0.22097
72 | 0177+00 | 0.48389 | 1 | 72 | 177+40,9 | 0.30019 | 1
73 | 0176+60,9 | 1.1354 | 1 | 73 | 177+20,9 | 0.37803
74 | 0176+40 | 0.73385 |  | 74 | 177+00 | 0.48615
75 | 0176+20 | 0.74248 | 1 | 75 | 176+85,9 | 0.3742 | 1
Дата: | 2024-07-10 |  |  | Дата: | 2024-07-09
76 | 0176+00 | 0.73875 | 1 | 76 | 0176+50,9 | 1.1019 | 1
77 | 0175+80 | 0.74119 |  | 77 | 0176+20 | 1.1346 | 1
78 | 0175+60 | 0.73981 |  | 78 | 176+00 | 0.73919
79 | 0175+40 | 0.73697 | 1 | 79 | 175+80 | 0.74162 | 1
80 | 0175+20 | 0.74214 |  | 80 | 175+40 | 1.4805 | 1
81 | 0175+00 | 0.73993 | 1 | 81 | 175+20 | 0.7409
82 | 0174+80 | 0.74037 |  | 82 | 175+00 | 0.7386 | 1
83 | 0174+60 | 0.74373 | 1 | 83 | 175+80 | 0.7398
84 | 0174+39 | 0.74793 |  | 84 | 174+60 | 0.7407 | 1
85 | 0174+19 | 0.59775 | 1 | 85 | 174+39,0 | 0.75357
86 | 0174+00 | 0.43924 |  | 86 | 174+19 | 0.59183 | 1
87 | 0173+79,1 | 0.34547 | 1 | 87 | 174+00 | 0.43906
88 | 0173+59,1 | 0.1941 |  | 88 | 173+84 | 0.27786
89 | 0173+40 | 0.07205 | 1 | 89 | 173+64 | 0.2266 | 1
90 | 0173+20 | 0.05992 |  | 90 | 173+40 | 0.10929
91 | 0173+00 | 0.05639 |  | 91 | 173+20 | 0.06123
92 | 0172+80 | 0.06069 | 1 | 92 | 173+00 | 0.05757 | 1
93 | 0172+40 | 0.12203 |  | 93 | 172+80 | 0.06094
94 | 0172+20 | 0.06145 | 1 | 94 | 172+60 | 0.05999 | 1
95 | 0172+00 | 0.0615 |  | 95 | 172+20 | 0.12134
96 | 0171+80 | 0.05924 |  | 96 | 172+00 | 0.05722
97 | 0171+60 | 0.06237 | 1 | 97 | 171+80 | 0.05996 | 1
98 | 0171+40 | 0.05731 |  | 98 | 171+60 | 0.06216
99 | 0171+00 | 0.12007 | 1 | 99 | 171+40 | 0.0571
100 | 0170+80 | 0.06257 |  | 100 | 171+20 | 0.05817 | 1
101 | 0170+60 | 0.06009 |  | 101 | 171+00 | 0.06175
102 | 0170+40 | 0.05897 | 1 | 102 | 170+80 | 0.06075
103 | 0170+20 | 0.05906 |  | 103 | 170+60 | 0.06049 | 1
104 | 0170+00 | 0.05282 |  | 104 | 170+40 | 0.0594
105 | 0169+64(III) | 0.09804 | 1 | 105 | 170+20 | 0.05693 | 1
Сумма |  | 8.1405 | 41 | 106 | 0169+60 | 0.18157
|  |  |  | Сумма |  | 8.1637 | 41
III Тупик прямо
Дата: | 2024-07-10 |  |  | III Тупик обратно
1 | 170+40(III) |  | 1 | Дата: | 2024-07-10 |  |  | Выполнил инженер ОГ Сурков А.В.
2 | 170+60 | -0.05846 |  | 1 | 170+40(III) |  |  |  | Электронный полевой журнал сдал
3 | 170+80 | -0.05979 |  | 2 | 170+60 | -0.05869 | 1 |  | Электронный полевой журнал принял
4 | 171+00 | -0.0614 | 1 | 3 | 170+80 | -0.05964
5 | 171+20 | -0.06309 |  | 4 | 171+00 | -0.06148
6 | 171+40 | -0.05775 |  | 5 | 171+20 | -0.06295 | 1
7 | 171+60 | -0.05735 | 1 | 6 | 171+40 | -0.05772
8 | 171+80 | -0.06018 |  | 7 | 171+60 | -0.05728
9 | 172+00 | -0.05833 |  | 8 | 171+80 | -0.06019 | 1
10 | 172+20 | -0.06287 | 1 | 9 | 172+00 | -0.05829
11 | 172+40 | -0.06018 |  | 10 | 172+20 | -0.06287
12 | 172+60 | -0.05603 | 1 | 11 | 172+40 | -0.06026 | 1
Сумма |  | -0.65543 | 5 | 12 | 172+60 | -0.05604
|  |  |  | Сумма |  | -0.65541 | 4

## 1й путь
[8 empty] | 8.1405 | 0.0011 | 0
[8 empty] | 41 | #DIV/0!
711018 | 0191+80 | 1.2256 |  |  |  |  | 1
711019 | 0191+60 | 1.2892 | -0.06362 | -0.06362 | -0.06362 | #DIV/0! |  | -0.06314 | -0.00048
711020 | 191+40 | 1.3522 | -0.06298 | -0.06298 | -0.06298 | #DIV/0! |  | -0.06282 | -0.00016
711021 | 191+20 | 1.4225 | -0.07026 | -0.07026 | -0.07026 |  | 1 | -0.07036 | 0.0001
711022 | 191+20 | 1.2195
711023 | 191+00 | 1.2782 | -0.05868 | -0.05868 | -0.05868 | #DIV/0! |  | -0.05833 | -0.00035
711024 | 190+80 | 1.4051 | -0.12688 | -0.12688 | -0.12688 | #DIV/0! |  | -0.12704 | 0.00016
711025 | 190+62,6 | 1.5284 | -0.12326 | -0.12326 | -0.12326 |  | 1
711026 | 190+62,6 | 1.132 |  |  |  | #VALUE!
711027 | 190+42,6 | 1.2625 | -0.13057 | -0.13057 | -0.13057 | #DIV/0! |  | -0.13052 | -5e-05
711028 | 190+22,6 | 1.3882 | -0.12563 | -0.12563 | -0.12563 | #DIV/0! |  | -0.12562 | -1e-05
711029 | 190+00 | 1.5347 | -0.14653 | -0.14653 | -0.14653 | #DIV/0! | 1 | -0.14668 | 0.00015
711030 | 190+00 | 0.98661
711031 | 189+82.6 | 1.0952 | -0.10862 | -0.10862 | -0.10862 | #DIV/0! |  | -0.10842 | -0.0002
711032 | 189+62.6 | 1.2337 | -0.13852 | -0.13852 | -0.13852 | #DIV/0! |  | -0.13842 | -0.0001
711033 | 189+37,6 | 1.4074 | -0.17361 | -0.17361 | -0.17361 | #DIV/0! | 1 | -0.17364 | 3e-05
711034 | 189+37,6 | 1.0262
711035 | 189+17,6 | 1.1679 | -0.14176 | -0.14176 | -0.14176 |  |  | -0.14204 | 0.00028
711036 | 189+00 | 1.2914 | -0.12349 | -0.12349 | -0.12349 |  |  | -0.12363 | 0.00014
711037 | 188+82.6 | 1.412 | -0.1206 | -0.1206 | -0.1206 |  | 1 | -0.12047 | -0.00013
711038 | 188+82.6 | 1.0171
711039 | 188+62.6 | 1.1578 | -0.14072 | -0.14072 | -0.14072 |  |  | -0.14094 | 0.00022
711040 | 188+37.6 | 1.3336 | -0.17575 | -0.17575 | -0.17575 | #DIV/0! |  | -0.17556 | -0.00019
711041 | 188+22.6 | 1.4401 | -0.10655 | -0.10655 | -0.10655 | #DIV/0! | 1 | -0.10667 | 0.00012
711042 | 188+22.6 | 0.99331
711043 | 188+00 | 1.1505 | -0.15723 | -0.15723 | -0.15723 | #DIV/0! |  | -0.15758 | 0.00035
711044 | 187+82,6 | 1.2712 | -0.12062 | -0.12062 | -0.12062 | #DIV/0! |  | -0.12047 | -0.00015
711046 | 187+62.6 | 1.4126 | -0.14143 | -0.14143 | -0.14143 | #DIV/0! | 1 | -0.14125 | -0.00018
711047 | 187+62.6 | 0.97963
711048 | 187+42,6 | 1.1194 | -0.13974 | -0.13974 | -0.13974 | #DIV/0! |  | -0.1398 | 6e-05
711049 | 187+22.6 | 1.2576 | -0.13822 | -0.13822 | -0.13822 | #DIV/0! |  | -0.13826 | 4e-05
711050 | 187+00 | 1.4181 | -0.16052 | -0.16052 | -0.16052 |  | 1 | -0.16056 | 4e-05
711051 | 187+00 | 0.95003 |  |  |  | #VALUE!
711052 | 186+77,6 | 1.1041 | -0.15405 | -0.15405 | -0.15405 | #DIV/0! |  | -0.15453 | 0.00048
711053 | 186+62.6 | 1.2164 | -0.11227 | -0.11227 | -0.11227 |  |  | -0.11213 | -0.00014
711054 | 186+42,6 | 1.369 | -0.15268 | -0.15268 | -0.15268 | #DIV/0! | 1 | -0.15229 | -0.00039
711055 | 186+42,6 | 1.074 | [5 empty] | -0.15229
711056 | 186+22,6 | 1.2265 | -0.15256 | -0.15256 | -0.15256 | #DIV/0! |  | -0.15268 | 0.00012
711057 | 186+00 | 1.4008 | -0.17425 | -0.17425 | -0.17425 | #DIV/0! |  | -0.1743 | 5e-05
711058 | 185+77,6 | 1.5591 | -0.15836 | -0.15836 | -0.15836 |  | 1 | -0.15845 | 9e-05
711059 | 185+77,6 | 1.1172
711060 | 185+60 | 1.241 | -0.12378 | -0.12378 | -0.12378 | #DIV/0! |  | -0.12399 | 0.00021
711061 | 185+40 б,т | 1.3803 | -0.13934 | -0.13934 | -0.13934
711062 | 185+20 | 1.5211 | -0.14081 | -0.14081 | -0.14081 |  | 1 | -0.27947 | -0.00068
711063 | 185+20 | 1.1217
711064 | 185+00 | 1.2641 | -0.14238 | -0.14238 | -0.14238 | #DIV/0! |  | -0.14251 | 0.00013
711065 | 184+80 | 1.4001 | -0.136 | -0.136 | -0.136 | #DIV/0! |  | -0.13602 | 2e-05
711066 | 184+60 | 1.5434 | -0.14333 | -0.14333 | -0.14333 |  | 1 | -0.1433 | -3e-05
711067 | 184+60 | 1.1235
711068 | 184+40 | 1.265 | -0.14147 | -0.14147 | -0.14147 | #DIV/0! |  | -0.14168 | 0.00021
711069 | 184+20 | 1.4033 | -0.13834 | -0.13834 | -0.13834 | #DIV/0! |  | -0.13894 | 0.0006
711070 | 184+00 | 1.5434 | -0.14007 | -0.14007 | -0.14007 |  | 1 | -0.13971 | -0.00036
711071 | 184+00 | 1.14 |  |  |  | #VALUE!
711072 | 183+80 | 1.2799 | -0.13991 | -0.13991 | -0.13991 | #DIV/0! |  | -0.13968 | -0.00023
711073 | 183+60 | 1.4199 | -0.14006 | -0.14006 | -0.14006 | #DIV/0! |  | -0.14007 | 1e-05
711074 | 183+38,4 | 1.5706 | -0.15072 | -0.15072 | -0.15072 |  | 1 | -0.15039 | -0.00033
711076 | 183+38,4 | 1.0796
711077 | 183+18,3 | 1.2142 | -0.13457 | -0.13457 | -0.13457 | #DIV/0! |  | -0.13507 | 0.0005
711078 | 183+00 | 1.3336 | -0.11945 | -0.11945 | -0.11945 |  |  | -0.1197 | 0.00025
711079 | 182+78,3 | 1.4737 | -0.14011 | -0.14011 | -0.14011 | #DIV/0! | 1 | -0.13968 | -0.00043
711080 | 182+78,3 | 1.0383
711081 | 182+58,3 | 1.1709 | -0.13262 | -0.13262 | -0.13262 | #DIV/0! |  | -0.13192 | -0.0007
711082 | 182+38,2 | 1.3075 | -0.1365 | -0.1365 | -0.1365 |  |  | -0.13605 | -0.00045
711083 | 182+18,3 | 1.4461 | -0.13861 | -0.13861 | -0.13861 | #DIV/0! | 1 | -0.1386 | -1e-05
711084 | 182+18,3 | 1.1212 |  |  |  | #VALUE!
711085 | 182+00 | 1.2271 | -0.10587 | -0.10587 | -0.10587 | #DIV/0! |  | -0.10581 | -6e-05
711086 | 181+78,2 | 1.272 | -0.04489 | -0.04489 | -0.04489 |  |  | -0.04542 | 0.00053
711087 | 181+58,3 | 1.2332 | 0.03879 | 0.03879 | 0.03879 | #DIV/0! | 1 | 0.03846 | 0.00033
711088 | 181+58,3 | 1.3997
711089 | 181+38,3 | 1.348 | 0.05168 | 0.05168 | 0.05168 | #DIV/0! |  | 0.05171 | -3e-05
711090 | 181+18,3 | 1.3006 | 0.04744 | 0.04744 | 0.04744 |  |  | 0.04719 | 0.00025
711091 | 181+00 | 1.2518 | 0.04879 | 0.04879 | 0.04879 | #DIV/0! | 1 | 0.04875 | 4e-05
711092 | 181+00 | 1.4147
711093 | 180+80 | 1.3516 | 0.06306 | 0.06306 | 0.06306 | #DIV/0! |  | 0.06315 | -9e-05
711094 | 180+60 | 1.2926 | 0.05902 | 0.05902 | 0.05902 |  |  | 0.05911 | -9e-05
711095 | 180+40 | 1.232 | 0.06063 | 0.06063 | 0.06063 | #DIV/0! | 1 | 0.06048 | 0.00015
711096 | 180+40 | 1.4128
711097 | 180+20 | 1.3524 | 0.0604 | 0.0604 | 0.0604 |  |  | 0.06003 | 0.00037
711098 | 180+01,3 | 1.2975 | 0.05495 | 0.05495 | 0.05495 | #DIV/0! |  | 0.0546 | 0.00035
711099 | 179+81,3 | 1.2345 | 0.06301 | 0.06301 | 0.06301 | #DIV/0! | 1 | 0.06325 | -0.00024
711100 | 179+81,3 | 1.3918
711101 | 179+41,1 | 1.267 | 0.12478 | 0.12478 | 0.12478 |  |  | 0.12482 | -4e-05
711102 | 179+21,3 | 1.207 | 0.05998 | 0.05998 | 0.05998 | #DIV/0! | 1 | 0.06005 | -7e-05
711103 | 179+21,3 | 1.3952
711104 | 178+81,3 | 1.2803 | 0.11486 | 0.11486 | 0.11486 |  |  | 0.11395 | 0.00091
711105 | 178+60,0 | 1.2176 | 0.06272 | 0.06272 | 0.06272 | #DIV/0! | 1
711106 | 178+60,0 | 1.3996 |  |  |  | #VALUE!
711107 | 178+40 | 1.3388 | 0.06074 | 0.06074 | 0.06074 | #DIV/0! | 1 | 0.12384 | -0.00038
711108 | болт | 1.3775 | -0.03868 | -0.03868
711111 | болт | 1.5408
711112 | 178+00 | 1.3712 | 0.16954 | 0.13086 | 0.13086 | #DIV/0! |  | 0.13067 | 0.00019
711113 | 177+80.9 | 1.2325 | 0.13878 | 0.13878 | 0.13878 |  |  | 0.13857 | 0.00021
711114 | 177+60.9 | 1.0107 | 0.22179 | 0.22179 | 0.22179 | #DIV/0! | 1 | 0.22171 | 8e-05
711115 | 177+60.9 | 1.7713
711116 | 177+40,9 | 1.4724 | 0.2989 | 0.2989 | 0.2989 | #DIV/0! |  | 0.29907 | -0.00017
711117 | 177+20,9 | 1.0918 | 0.38059 | 0.38059 | 0.38059
711118 | 177+00 | 0.60796 | 0.48389 | 0.48389 | 0.48389 | #DIV/0! | 1 | 0.48389 | 0
711119 | 177+00 | 1.8716 |  |  |  | #VALUE!
711120 | 0176+60,9 | 0.7362 | 1.1354 | 1.1354 | 1.1354 |  | 1 | 1.1353 | 3e-05
717127 | 0176+60,9 | 1.7458 |  |  |  | #VALUE!
717128 | 0176+40 | 1.0119 | 0.73385 | 0.73385 | 0.73385 | #DIV/0! |  | 0.69883 | 0.03502
717129 | 0176+20 | 0.26943 | 0.74248 | 0.74248 | 0.74248 |  | 1 | 0.77738 | -0.0349
717130 | 0176+20 | 1.7707 |  |  |  | #VALUE!
717131 | 176+00 | 1.0319 | 0.73875 | 0.73875 | 0.73875 | #DIV/0! | 1 | 0.73859 | 0.00016
717132 | болт | 0.39728 | 0.63463 | 0.63463 |  | #VALUE! |  | #N/A | #VALUE!
717133 | болт | 1.8391
717134 | 175+80 | 1.7325 | 0.10656 | 0.74119 | 0.74119 | #DIV/0! |  | 0.74159 | -0.0004
717135 | 175+60 | 0.99273 | 0.73981 | 0.73981 | 0.73981 | #DIV/0! |  | 0.73954 | 0.00027
717136 | 175+40 | 0.25576 | 0.73697 | 0.73697 | 0.73697 | #DIV/0! | 1 | 0.73722 | -0.00025
717137 | 175+40 | 1.7192
717138 | 175+20 | 0.97704 | 0.74214 | 0.74214 | 0.74214 | #DIV/0! |  | 0.74182 | 0.00032
717139 | 175+00 | 0.23711 | 0.73993 | 0.73993 | 0.73993 | #DIV/0! | 1 | 0.74023 | -0.0003
717140 | 175+00 | 1.7379 |  |  |  | #VALUE!
717141 | 174+80 | 0.99757 | 0.74037 | 0.74037 | 0.74037 |  |  | 0.74016 | 0.00021
717142 | 174+60 | 0.25384 | 0.74373 | 0.74373 | 0.74373 | #DIV/0! | 1 | 0.74387 | -0.00014
717143 | 174+60 | 1.7998
717144 | 174+39 | 1.0519 | 0.74793 | 0.74793 | 0.74793 | #DIV/0! |  | 0.74766 | 0.00027
717145 | 174+19 | 0.45414 | 0.59775 | 0.59775 | 0.59775 |  | 1 | 0.59795 | -0.0002
717146 | 174+19 | 1.615
717147 | 174+00 | 1.1758 | 0.43924 | 0.43924 | 0.43924 | #DIV/0! |  | 0.4391 | 0.00014
717148 | 173+79,1 | 0.8303 | 0.34547 | 0.34547 | 0.34547 | #DIV/0! | 1 | 0.34529 | 0.00018
717149 | 173+79,1 | 1.4886
717150 | 173+59,1 | 1.2945 | 0.1941 | 0.1941 | 0.1941 | #DIV/0! |  | 0.19419 | -9e-05
717151 | 173+40 | 1.2225 | 0.07205 | 0.07205 | 0.07205 | #DIV/0! | 1 | 0.07243 | -0.00038
717152 | 173+40 | 1.4304
717153 | 173+20 | 1.3705 | 0.05992 | 0.05992 | 0.05992 | #DIV/0! |  | 0.06004 | -0.00012
717154 | 173+00 | 1.3141 | 0.05639 | 0.05639 | 0.05639 |  |  | 0.05637 | 2e-05
717155 | 172+80 | 1.2534 | 0.06069 | 0.06069 | 0.06069 | #DIV/0! | 1 | 0.0607 | -1e-05
717156 | 172+80 | 1.4528
717157 | 172+40 | 1.3308 | 0.12203 | 0.12203 | 0.12203 | #DIV/0! |  | 0.12137 | 0.00066
717158 | 172+20 | 1.2693 | 0.06145 | 0.06145 | 0.06145 |  | 1 | 0.0618 | -0.00035
717159 | 172+20 | 1.4336
717160 | 172+00 | 1.3721 | 0.0615 | 0.0615 | 0.0615 | #DIV/0! |  | 0.06169 | -0.00019
717161 | 171+80 | 1.3128 | 0.05924 | 0.05924 | 0.05924 | #DIV/0! |  | 0.05925 | -1e-05
717162 | 171+60 | 1.2505 | 0.06237 | 0.06237 | 0.06237 | #DIV/0! | 1 | 0.06266 | -0.00029
717163 | 171+60 | 1.4338
717164 | 171+40 | 1.3765 | 0.05731 | 0.05731 | 0.05731 | #DIV/0! |  | 0.05722 | 9e-05
717165 | 171+00 | 1.2564 | 0.12007 | 0.12007 | 0.12007 | #DIV/0! | 1 | 0.12006 | 1e-05
717166 | 171+00 | 1.4163
717167 | 170+80 | 1.3538 | 0.06257 | 0.06257 | 0.06257 | #DIV/0! |  | 0.06268 | -0.00011
717168 | 170+60 | 1.2937 | 0.06009 | 0.06009 | 0.06009 | #DIV/0! |  | 0.06006 | 3e-05
717169 | 170+40 | 1.2347 | 0.05897 | 0.05897 | 0.05897 | #DIV/0! | 1 | 0.05922 | -0.00025
717170 | 170+40 | 1.4461
717171 | 170+20 | 1.387 | 0.05906 | 0.05906 | 0.05906 | #DIV/0! |  | 0.05903 | 3e-05
717172 | 170+00 | 1.3342 | 0.05282 | 0.05282 | 0.05282 | #DIV/0! |  | #N/A | #N/A
717173 | болт | 1.3795 | -0.04527 | -0.04527
717174 | болт | 1.5204
717175 | 0169+64(III) | 1.3771 | 0.14331 | 0.09804 | 0.09804 | #DIV/0! | 1 | 0.15073 | 0.00013

## 2й путь
[8 empty] | 8.1637 | 105
[8 empty] | 41 | 1.0476e-05
710043 | 0191+80 | 1.3622 |  |  |  |  | 1
710045 | 0191+60 | 1.4268 | -0.06457 | -0.06457 | -0.06457 | -0.06456 |  | -0.06375 | -0.00082
710046 | 191+40 | 1.4955 | -0.06871 | -0.06871 | -0.06871 | -0.0687 | 1 | -0.06875 | 4e-05
710047 | 191+40 | 1.2869
710048 | 191+20 | 1.3748 | -0.08792 | -0.08792 | -0.08792 | -0.08791 |  | -0.08768 | -0.00024
710049 | 191+00 | 1.4049 | -0.03005 | -0.03005 | -0.03005 | -0.03004 |  | -0.03014 | 9e-05
710050 | 190+80.0 | 1.4922 | -0.08732 | -0.08732 | -0.08732 | -0.08731 | 1 | -0.08725 | -7e-05
710051 | 190+80.0 | 1.1664
710052 | 190+57.8 | 1.3222 | -0.15576 | -0.15576 | -0.15576 | -0.15575 |  | -0.15589 | 0.00013
710053 | 190+37,6 | 1.4519 | -0.12968 | -0.12968 | -0.12968 | -0.12967 |  | #N/A | #N/A
710054 | 190+17,6 | 1.5807 | -0.12876 | -0.12876 | -0.12876 | -0.12875 | 1 | #N/A | #N/A
710055 | 190+17,6 | 1.0781 |  |  |  | #VALUE! |  | #N/A | #VALUE!
710056 | 190+00 | 1.1883 | -0.11017 | -0.11017 | -0.11017
710057 | 189+82.6 | 1.2982 | -0.10988 | -0.10988 | -0.10988 | -0.10987 |  | -0.11007 | 0.00019
710058 | 189+62.6 | 1.433 | -0.13482 | -0.13482 | -0.13482 | -0.13481 | 1
710059 | 189+62.6 | 1.0834 |  |  |  | #VALUE! |  | -0.1101 | #VALUE!
710060 | 189+37.6 | 1.2586 | -0.17521 | -0.17521 | -0.17521
710061 | 189+22.6 | 1.3626 | -0.10399 | -0.10399 | -0.10399
710062 | 189+00 | 1.5222 | -0.15963 | -0.15963 | -0.15963 |  | 1
710063 | 189+00 | 1.0512
710064 | 188+82.5 | 1.243 | -0.19185 | -0.19185 | -0.19185
710065 | 188+62.5 | 1.3853 | -0.14233 | -0.14233 | -0.14233 | -0.14232 |  | -0.14246 | 0.00013
710066 | 188+37.5 | 1.5589 | -0.17358 | -0.17358 | -0.17358 | -0.17357 | 1 | -0.1738 | 0.00022
710067 | 188+37.5 | 1.0881
710068 | 188+22.5 | 1.1934 | -0.10528 | -0.10528 | -0.10528
710069 | 188+00 | 1.3503 | -0.15688 | -0.15688 | -0.15688 | -0.15687 |  | -0.15685 | -3e-05
710070 | 187+77,5 | 1.5081 | -0.15779 | -0.15779 | -0.15779 | -0.15778 | 1 | #N/A | #N/A
710071 | 187+77,5 | 1.1067 |  |  |  | #VALUE! |  | #N/A | #VALUE!
710072 | 187+62.5 | 1.2112 | -0.10447 | -0.10447 | -0.10447
710073 | 187+37.5 | 1.3863 | -0.17505 | -0.17505 | -0.17505 | -0.17504 |  | -0.17457 | -0.00048
710074 | 187+22.5 | 1.4905 | -0.10427 | -0.10427 | -0.10427 | -0.10426 | 1 | -0.75027 | 0.646
710075 | 187+22.5 | 1.0789
710076 | 187+00 | 1.2362 | -0.15731 | -0.15731 | -0.15731 | -0.1573 |  | -0.15733 | 2e-05
710077 | 186+82.5 | 1.3589 | -0.12269 | -0.12269 | -0.12269 | -0.12268 |  | -0.1228 | 0.00011
710078 | 186+62.5 | 1.51 | -0.15112 | -0.15112 | -0.15112 |  | 1
710079 | 186+62.5 | 1.109 |  |  |  | #VALUE! |  | -0.15086 | #VALUE!
710080 | 186+37.6 | 1.2996 | -0.19063 | -0.19063 | -0.19063 | -0.19062 |  | -0.19052 | -0.00011
710081 | 186+17.5 | 1.452 | -0.15236 | -0.15236 | -0.15236
710082 | 186+00 | 1.5861 | -0.1341 | -0.1341 | -0.1341 | -0.13409 | 1 | -0.13354 | -0.00056
710083 | 186+00 | 1.1867 |  |  |  | #VALUE! |  | -0.13354 | #VALUE!
710084 | 185+82.5 | 1.3099 | -0.12327 | -0.12327 | -0.12327
710085 | 185+60 | 1.4665 | -0.15654 | -0.15654 | -0.15654 | -0.15653 |  | -0.15621 | -0.00033
710086 | 185+40 | 1.6072 | -0.1407 | -0.1407 | -0.1407 | -0.14069 | 1 | -0.14055 | -0.00015
710087 | 185+40 | 1.16 |  |  |  | #VALUE! |  | -0.14055 | #VALUE!
710088 | 185+20 | 1.3002 | -0.14022 | -0.14022 | -0.14022
710089 | 185+00 | 1.4419 | -0.1416 | -0.1416 | -0.1416 | -0.14159 |  | -0.26139 | 0.11979
710090 | 184+80.6 | 1.5531 | -0.11122 | -0.11122 | -0.11122 |  | 1
712001 | 184+80.6 | 1.1392 |  |  |  | #VALUE!
712002 | 184+60.8 | 1.2774 | -0.13819 | -0.13819 | -0.13819 | -0.13818 |  | -0.13776 | #VALUE!
712003 | 184+40.6 | 1.4071 | -0.12964 | -0.12964 | -0.12964 | -0.12963 |  | -0.12931 | -0.00033
712004 | 184+20.6 | 1.5383 | -0.13123 | -0.13123 | -0.13123 |  | 1
712005 | 184+20.6 | 0.9812 |  |  |  | #VALUE! |  | -0.1311 | #VALUE!
712006 | 184+00.6 | 1.1085 | -0.12729 | -0.12729 | -0.12729 | -0.12728 |  | -0.12763 | 0.00034
712007 | 183+75.6 | 1.2767 | -0.16817 | -0.16817 | -0.16817 | -0.16816 | 1 | -0.16812 | -5e-05
712008 | 183+75.6 | 1.0281
712009 | 183+60.6 | 1.1334 | -0.10528 | -0.10528 | -0.10528 | -0.10527 |  | -0.10538 | 0.0001
712010 | 183+40.6 | 1.2801 | -0.14669 | -0.14669 | -0.14669 | -0.14668 |  | -0.14708 | 0.00039
712011 | 183+20.6 | 1.4316 | -0.1515 | -0.1515 | -0.1515 | -0.15149 | 1 | -0.15051 | -0.00099
712012 | 183+20.6 | 1.0835
712013 | 183+00 | 1.2376 | -0.15411 | -0.15411 | -0.15411 | -0.1541 |  | -0.15411 | 0
712014 | 182+80.6 | 1.3831 | -0.1455 | -0.1455 | -0.1455 | -0.14549 |  | -0.14521 | -0.00029
712015 | 182+60.6 | 1.5271 | -0.14406 | -0.14406 | -0.14406 |  | 1
712016 | 182+60.6 | 1.1521 |  |  |  | #VALUE! |  | -0.14419 | #VALUE!
712017 | 182+40 | 1.2963 | -0.14423 | -0.14423 | -0.14423 | -0.14422 |  | -0.14442 | 0.00019
712018 | 182+20 | 1.4363 | -0.14 | -0.14 | -0.14 | -0.13999
712019 | 182+00 | 1.5486 | -0.11229 | -0.11229 | -0.11229 |  | 1
712020 | 182+00 | 1.3326 |  |  |  | #VALUE! |  | -0.11198 | #VALUE!
712021 | 181+82,1 | 1.3704 | -0.03788 | -0.03788 | -0.03788 | -0.03787 |  | #N/A | #N/A
712022 | 181+62.1 | 1.335 | 0.0355 | 0.0355 | 0.0355 | 0.03551 |  | 0.03585 | -0.00035
712023 | 181+42.1 | 1.272 | 0.06291 | 0.06291 | 0.06291 |  | 1
712024 | 181+42.1 | 1.4353 |  |  |  | #VALUE! |  | 0.06322 | #VALUE!
712025 | 181+22.1 | 1.371 | 0.06435 | 0.06435 | 0.06435 | 0.06436 |  | 0.06432 | 3e-05
712026 | 181+00 | 1.2958 | 0.07519 | 0.07519 | 0.07519 | 0.0752 |  | 0.07483 | 0.00036
712027 | 180+82.1 | 1.2404 | 0.05537 | 0.05537 | 0.05537 | 0.05538 | 1 | 0.05527 | 0.0001
712028 | 180+82.1 | 1.4157
712029 | 180+62.1 | 1.361 | 0.05478 | 0.05478 | 0.05478 | 0.05479 |  | 0.05456 | 0.00022
712030 | 180+22.1 | 1.2563 | 0.10461 | 0.10461 | 0.10461 | 0.10462 | 1 | 0.05336 | 0.05125
712031 | 180+22.1 | 1.4469 |  |  |  | #VALUE! |  | 0.05336 | #VALUE!
712032 | 180+1.1 | 1.3847 | 0.06226 | 0.06226 | 0.06226
712033 | 179+82.1 | 1.3252 | 0.05948 | 0.05948 | 0.05948 | 0.05949 |  | 0.05888 | 0.0006
712034 | 179+62.1 | 1.26 | 0.06518 | 0.06518 | 0.06518 | 0.06519 | 1 | 0.06496 | 0.00022
712035 | 179+62.1 | 1.4574
712036 | 179+42.1 | 1.3976 | 0.05981 | 0.05981 | 0.05981 | 0.05982 |  | 0.05964 | 0.00017
712037 | 179+22.1 | 1.3345 | 0.06308 | 0.06308 | 0.06308 | 0.06309 |  | 0.06236 | 0.00072
712038 | 179+00 | 1.2696 | 0.06485 | 0.06485 | 0.06485 | 0.06486 | 1 | 0.06543 | -0.00058
712039 | 179+00 | 1.421
712040 | 178+82.1 | 1.3712 | 0.04986 | 0.04986 | 0.04986 | 0.04987 |  | 0.0496 | 0.00026
712041 | 178+62.1 | 1.3152 | 0.05602 | 0.05602 | 0.05602 | 0.05603 | 1 | 0.05662 | -0.0006
712042 | 178+62.1 | 1.4446 |  |  |  | #VALUE! |  | 0.05662 | #VALUE!
712043 | 178+40 | 1.378 | 0.06658 | 0.06658 | 0.06658
712044 | 178+20 | 1.3193 | 0.05876 | 0.05876 | 0.05876 | 0.05877 |  | 0.05609 | 0.00267
712045 | 178+00 | 1.2463 | 0.07296 | 0.07296 | 0.07296 |  | 1
712046 | 178+00 | 1.6061 |  |  |  | #VALUE! |  | 0.07308 | #VALUE!
712047 | 177+80.9 | 1.4704 | 0.13568 | 0.13568 | 0.13568 | 0.13569
712048 | 177+60.9 | 1.2494 | 0.22097 | 0.22097 | 0.22097 | 0.22098 |  | 0.22113 | 0.13552
712049 | 177+40,9 | 0.94923 | 0.30019 | 0.30019 | 0.30019 |  | 1
712050 | 177+40,9 | 1.8393 |  |  |  | #VALUE! |  | #N/A | #VALUE!
712051 | 177+20,9 | 1.4613 | 0.37803 | 0.37803 | 0.37803 | 0.37804 |  | #N/A | #N/A
712052 | 177+00 | 0.97511 | 0.48615 | 0.48615 | 0.48615 | 0.48616 |  | 0.48591 | 0.00024
712053 | 176+85,9 | 0.60091 | 0.3742 | 0.3742 | 0.3742 |  | 1
712054 | 176+85,9 | 1.8194 |  |  |  | #VALUE! |  | #N/A | #VALUE!
712055 | 0176+50,9 | 0.71749 | 1.1019 | 1.1019 | 1.1019 | 1.1019 | 1 | #N/A | #N/A
712056 | 0176+50,9 | 1.8954
712057 | 0176+20 | 0.76074 | 1.1346 | 1.1346 | 1.1346 | 1.1347 | 1 | 1.1346 | 1e-05
712058 | 0176+20 | 1.8368 |  |  |  | #VALUE! |  | 1.1346 | #VALUE!
712059 | 176+00 | 1.0976 | 0.73919 | 0.73919 | 0.73919 | 0.7392 |  | 0.73909 | 0.0001
712060 | 175+80 | 0.35599 | 0.74162 | 0.74162 | 0.74162 |  | 1
712061 | 175+80 | 1.8524 |  |  |  | #VALUE! |  | 0.74144 | #VALUE!
712062 | 175+40 | 0.37187 | 1.4805 | 1.4805 | 1.4805 | 1.4805 | 1 | 1.4803 | 0.00021
712063 | 175+40 | 1.8567 |  |  |  | #VALUE! |  | 1.4803 | #VALUE!
712064 | 175+20 | 1.1158 | 0.7409 | 0.7409 | 0.7409
712065 | 175+00 | 0.37722 | 0.7386 | 0.7386 | 0.7386 | 0.73861 | 1 | 0.73885 | -0.00025
712066 | 175+00 | 1.8616 |  |  |  | #VALUE! |  | 0.73885 | #VALUE!
712067 | 175+80 | 1.1218 | 0.7398 | 0.7398 | 0.7398 | 0.73981
712068 | 174+60 | 0.38112 | 0.7407 | 0.7407 | 0.7407 | 0.74071 | 1 | 1.4803 | 0.00015
712069 | 174+60 | 1.8728
712070 | 174+39,0 | 1.1192 | 0.75357 | 0.75357 | 0.75357 | 0.75358 |  | #N/A | #N/A
712071 | 174+19 | 0.52738 | 0.59183 | 0.59183 | 0.59183 | 0.59184 | 1 | 1.3457 | -0.75391
712072 | 174+19 | 1.926 |  |  |  | #VALUE! |  | 1.3457 | #VALUE!
712073 | 174+00 | 1.4869 | 0.43906 | 0.43906 | 0.43906
712074 | 173+84 | 1.2091 | 0.27786 | 0.27786 | 0.27786 | 0.27787 |  | 0.27755 | 0.00031
712075 | 173+64 | 0.98249 | 0.2266 | 0.2266 | 0.2266 | 0.22661 | 1 | 0.22652 | 8e-05
712076 | 173+64 | 1.4893 |  |  |  | #VALUE! |  | 0.22652 | #VALUE!
712077 | 173+40 | 1.38 | 0.10929 | 0.10929 | 0.10929 | 0.1093 |  | 0.10984 | -0.00055
712078 | 173+20 | 1.3188 | 0.06123 | 0.06123 | 0.06123
712079 | 173+00 | 1.2612 | 0.05757 | 0.05757 | 0.05757 | 0.05758 | 1 | 0.05821 | -0.00064
712080 | 173+00 | 1.4489 |  |  |  | #VALUE! |  | 0.05821 | #VALUE!
712081 | 172+80 | 1.3879 | 0.06094 | 0.06094 | 0.06094 | 0.06095 |  | 0.06038 | 0.00056
712082 | 172+60 | 1.3279 | 0.05999 | 0.05999 | 0.05999 | 0.06 | 1 | 0.06017 | -0.00018
712083 | болт | 1.3743 | -0.04637 | -0.04637
712084 | болт | 1.5699 |  |  |  | #VALUE! |  | #N/A | #VALUE!
712085 | 172+20 | 1.4022 | 0.16771 | 0.12134 | 0.12134 | 0.12135 |  | 0.12085 | 0.00049
712086 | 172+00 | 1.3449 | 0.05722 | 0.05722 | 0.05722 | 0.05723 |  | 0.0576 | -0.00038
712087 | 171+80 | 1.285 | 0.05996 | 0.05996 | 0.05996 | 0.05997 | 1 | 0.06033 | -0.00037
712088 | 171+80 | 1.4566 |  |  |  | #VALUE! |  | 0.06033 | #VALUE!
712089 | 171+60 | 1.3944 | 0.06216 | 0.06216 | 0.06216 | 0.06217 |  | 0.06215 | 1e-05
712090 | 171+40 | 1.3373 | 0.0571 | 0.0571 | 0.0571 | 0.05711 |  | 0.05735 | -0.00025
712091 | 171+20 | 1.2791 | 0.05817 | 0.05817 | 0.05817 | 0.05818 | 1 | 0.05783 | 0.00034
712092 | 171+20 | 1.4696 |  |  |  | #VALUE! |  | 0.05783 | #VALUE!
712093 | 171+00 | 1.4079 | 0.06175 | 0.06175 | 0.06175 | 0.06176 |  | 0.06137 | 0.00038
712094 | 170+80 | 1.3471 | 0.06075 | 0.06075 | 0.06075 | 0.06076 |  | 0.06089 | -0.00014
712095 | 170+60 | 1.2866 | 0.06049 | 0.06049 | 0.06049 | 0.0605 | 1 | 0.06069 | -0.0002
712096 | 170+60 | 1.4486 |  |  |  | #VALUE! |  | 0.06069 | #VALUE!
712097 | 170+40 | 1.3892 | 0.0594 | 0.0594 | 0.0594 | 0.05941 |  | 0.05938 | 2e-05
712098 | 170+20 | 1.3323 | 0.05693 | 0.05693 | 0.05693 | 0.05694 | 1 | 0.05727 | -0.00034
712099 | 170+20 | 1.3972 |  |  |  | #VALUE! |  | 0.05727 | #VALUE!
712100 | 0169+60 | 1.2157 | 0.18157 | 0.18157 | 0.18157 | 0.18158 |  | 0.18136 | 0.00021

## 3й Путь (Тупик)
-1.3108
717096 | 170+40(III) | 1.2563 |  |  |  | 1
717097 | 170+60 | 1.3148 | -0.05846 | -0.05846 | -0.05846
717098 | 170+80 | 1.3746 | -0.05979 | -0.05979 | -0.05979
717099 | 171+00 | 1.436 | -0.0614 | -0.0614 | -0.0614 | 1
717100 | 171+00 | 1.2223
717101 | 171+20 | 1.2854 | -0.06309 | -0.06309 | -0.06309
717102 | 171+40 | 1.3432 | -0.05775 | -0.05775 | -0.05775
717103 | 171+60 | 1.4005 | -0.05735 | -0.05735 | -0.05735 | 1
717104 | 171+60 | 1.1524
717105 | 171+80 | 1.2126 | -0.06018 | -0.06018 | -0.06018
717106 | 172+00 | 1.2709 | -0.05833 | -0.05833 | -0.05833
717107 | 172+20 | 1.3338 | -0.06287 | -0.06287 | -0.06287 | 1
717108 | 172+20 | 1.2629
717109 | 172+40 | 1.3231 | -0.06018 | -0.06018 | -0.06018
717110 | 172+60 | 1.3791 | -0.05603 | -0.05603 | -0.05603
717126 | 170+40(III) | 1.2962
717125 | 170+60 | 1.3549 | -0.05869 | -0.05869 | -0.05869 | 1
717124 | 170+60 | 1.2505
717123 | 170+80 | 1.3101 | -0.05964 | -0.05964 | -0.05964
717122 | 171+00 | 1.3716 | -0.06148 | -0.06148 | -0.06148
717121 | 171+20 | 1.4345 | -0.06295 | -0.06295 | -0.06295 | 1
717120 | 171+20 | 1.2594
717119 | 171+40 | 1.3171 | -0.05772 | -0.05772 | -0.05772
717118 | 171+60 | 1.3744 | -0.05728 | -0.05728 | -0.05728
717117 | 171+80 | 1.4346 | -0.06019 | -0.06019 | -0.06019 | 1
717116 | 171+80 | 1.2546
717115 | 172+00 | 1.3129 | -0.05829 | -0.05829 | -0.05829
717114 | 172+20 | 1.3758 | -0.06287 | -0.06287 | -0.06287
717113 | 172+40 | 1.4361 | -0.06026 | -0.06026 | -0.06026 | 1
717112 | 172+40 | 1.3297
717111 | 172+60 | 1.3858 | -0.05604 | -0.05604 | -0.05604

## перемычки
2й | 702026 | 0211+40(2) | 1.2785
4й | 702027 | 0211+65,9(4) | 1.3494 | -0.07091 | -0.07091 | -0.07091
3й | 702028 | 0211+65,9(3) | 1.3494 | -6e-05 | -6e-05 | -6e-05
3й | 702029 | 0211+65,9(3) | 1.3479
1й | 702030 | 0211+40(1) | 1.2742 | 0.07367 | 0.07367 | 0.07367 | 0.0027
2й | 710043 | 0191+80 | 1.3622
| 710044 | болт телевизор | 0.2715 | 1.0907 | 1.0907
| 711017 | болт телевизор | 0.29319
1й | 711016 | 0191+80 | 1.3829 | -1.0897 | 0.00098 | 0.00098 | 0.00098
1й | 716001 | 0169+64(III) | 1.255
3й(тупик) | 716002 | 170+40(III) | 1.4679 | -0.2129 | -0.2129 | -0.2129
2й | 716003 | 0169+60 | 1.2332 | 0.23469 | 0.23469 | 0.23469 | 0.02179

## Журнал наблюдений
For | M5¦Adr | 1¦TO | sok242,dat |  | ¦ |  |  | ¦ |  |  | ¦ | ¦
For | M5¦Adr | 2¦KD1 | 1001 | 02:45:081 | ¦R | 1.4484 | m | ¦HD | 5.773 | m | ¦ | ¦
For | M5¦Adr | 3¦KD1 | 1002 | 0.11853 | ¦R | 1.414 | m | ¦HD | 2.244 | m | ¦ | ¦
For | M5¦Adr | 4¦KD1 | 1003 | 0.12189 | ¦R | 1.4469 | m | ¦HD | 13.616 | m | ¦ | ¦
For | M5¦Adr | 5¦KD1 | 1004 | 0.12027 | ¦R | 1.3702 | m | ¦HD | 13.028 | m | ¦ | ¦
For | M5¦Adr | 6¦KD1 | 1005 | 0.12432 | ¦R | 1.402 | m | ¦HD | 29.032 | m | ¦ | ¦
For | M5¦Adr | 7¦KD1 | 1 | 0.12536 | ¦R | 1.402 | m | ¦HD | 29.036 | m | ¦ | ¦
For | M5¦Adr | 8¦KD1 | 2 | 0.12652 | ¦R | 1.2822 | m | ¦HD | 10.929 | m | ¦ | ¦
For | M5¦Adr | 9¦KD1 | 3 | 0.12501 | ¦R | 1.2179 | m | ¦HD | 30.868 | m | ¦ | ¦
For | M5¦Adr | 10¦KD1 | 4 | 0.13115 | ¦R | 1.4755 | m | ¦HD | 30.655 | m | ¦ | ¦
For | M5¦Adr | 11¦KD1 | 5 | 0.12825 | ¦R | 1.4111 | m | ¦HD | 10.681 | m | ¦ | ¦
For | M5¦Adr | 12¦KD1 | 6 | 0.13219 | ¦R | 1.3504 | m | ¦HD | 9.356 | m | ¦ | ¦
For | M5¦Adr | 13¦KD1 | 7 | 0.12964 | ¦R | 1.2931 | m | ¦HD | 29.355 | m | ¦ | ¦
For | M5¦Adr | 14¦KD1 | 8 | 0.13057 | ¦R | 1.4601 | m | ¦HD | 30.774 | m | ¦ | ¦
For | M5¦Adr | 15¦KD1 | 9 | 0.13369 | ¦R | 1.3999 | m | ¦HD | 10.809 | m | ¦ | ¦
For | M5¦Adr | 16¦KD1 | 10 | 0.13138 | ¦R | 1.3406 | m | ¦HD | 9.201 | m | ¦ | ¦
For | M5¦Adr | 17¦KD1 | 11 | 0.13034 | ¦R | 1.2803 | m | ¦HD | 29.139 | m | ¦ | ¦
For | M5¦Adr | 18¦KD1 | 12 | 0.13184 | ¦R | 1.5162 | m | ¦HD | 29.956 | m | ¦ | ¦
For | M5¦Adr | 19¦KD1 | 13 | 0.13508 | ¦R | 1.1197 | m | ¦HD | 30.218 | m | ¦ | ¦
For | M5¦Adr | 20¦KD1 | 14 | 0.13844 | ¦R | 1.6323 | m | ¦HD | 30.566 | m | ¦ | ¦
For | M5¦Adr | 21¦KD1 | 15 | 0.13554 | ¦R | 1.4361 | m | ¦HD | 10.805 | m | ¦ | ¦
For | M5¦Adr | 22¦KD1 | 16 | 0.13693 | ¦R | 1.1381 | m | ¦HD | 29.769 | m | ¦ | ¦
For | M5¦Adr | 23¦KD1 | 17 | 0.13844 | ¦R | 1.7897 | m | ¦HD | 29.39 | m | ¦ | ¦
For | M5¦Adr | 24¦KD1 | 18 | 03:15:061 | ¦R | 1.4848 | m | ¦HD | 10.154 | m | ¦ | ¦
For | M5¦Adr | 25¦KD1 | 19 | 0.13728 | ¦R | 1.2721 | m | ¦HD | 26.093 | m | ¦ | ¦
For | M5¦Adr | 26¦KD1 | 20 | 0.14156 | ¦R | 1.8539 | m | ¦HD | 35.143 | m | ¦ | ¦
For | M5¦Adr | 27¦KD1 | 21 | 0.1389 | ¦R | 1.5689 | m | ¦HD | 20.816 | m | ¦ | ¦
For | M5¦Adr | 28¦KD1 | 22 | 03:19:051 | ¦R | 1.2002 | m | ¦HD | 16.325 | m | ¦ | ¦
For | M5¦Adr | 29¦KD1 | 23 | 0.14226 | ¦R | 1.0654 | m | ¦HD | 29.279 | m | ¦ | ¦
For | M5¦Adr | 30¦KD1 | 24 | 0.14411 | ¦R | 1.6404 | m | ¦HD | 29.566 | m | ¦ | ¦
For | M5¦Adr | 31¦KD1 | 25 | 0.14203 | ¦R | 1.4679 | m | ¦HD | 12.625 | m | ¦ | ¦
For | M5¦Adr | 32¦KD1 | 26 | 0.14631 | ¦R | 1.2528 | m | ¦HD | 7.714 | m | ¦ | ¦
For | M5¦Adr | 33¦KD1 | 27 | 0.14446 | ¦R | 1.0608 | m | ¦HD | 26.526 | m | ¦ | ¦
For | M5¦Adr | 34¦KD1 | 28 | 0.14747 | ¦R | 1.6597 | m | ¦HD | 31.112 | m | ¦ | ¦
For | M5¦Adr | 35¦KD1 | 29 | 0.14446 | ¦R | 1.645 | m | ¦HD | 30.135 | m | ¦ | ¦
For | M5¦Adr | 36¦KD1 | 30 | 03:25:051 | ¦R | 1.4379 | m | ¦HD | 10.199 | m | ¦ | ¦
For | M5¦Adr | 37¦KD1 | 31 | 0.14723 | ¦R | 1.2486 | m | ¦HD | 10.264 | m | ¦ | ¦
For | M5¦Adr | 38¦KD1 | 32 | 0.14897 | ¦R | 1.2368 | m | ¦HD | 11.9 | m | ¦ | ¦
For | M5¦Adr | 39¦KD1 | 33 | 0.14631 | ¦R | 1.057 | m | ¦HD | 30.072 | m | ¦ | ¦
For | M5¦Adr | 40¦KD1 | 34 | 0.14955 | ¦R | 1.6482 | m | ¦HD | 30.381 | m | ¦ | ¦
For | M5¦Adr | 41¦KD1 | 35 | 0.14804 | ¦R | 1.4563 | m | ¦HD | 10.524 | m | ¦ | ¦
For | M5¦Adr | 42¦KD1 | 36 | 03:29:081 | ¦R | 1.2595 | m | ¦HD | 9.842 | m | ¦ | ¦
For | M5¦Adr | 43¦KD1 | 37 | 0.15059 | ¦R | 1.0896 | m | ¦HD | 31.32 | m | ¦ | ¦
For | M5¦Adr | 44¦KD1 | 38 | 0.15256 | ¦R | 1.5321 | m | ¦HD | 32.304 | m | ¦ | ¦
For | M5¦Adr | 45¦KD1 | 39 | 0.15036 | ¦R | 1.4088 | m | ¦HD | 12.348 | m | ¦ | ¦
For | M5¦Adr | 46¦KD1 | 40 | 0.15094 | ¦R | 1.1863 | m | ¦HD | 37.809 | m | ¦ | ¦
For | M5¦Adr | 47¦KD1 | 41 | 0.15395 | ¦R | 1.5579 | m | ¦HD | 36.687 | m | ¦ | ¦
For | M5¦Adr | 48¦KD1 | 42 | 0.15186 | ¦R | 1.2029 | m | ¦HD | 33.447 | m | ¦ | ¦
For | M5¦Adr | 49¦KD1 | 43 | 0.1558 | ¦R | 1.5041 | m | ¦HD | 29.788 | m | ¦ | ¦
For | M5¦Adr | 50¦KD1 | 44 | 0.15314 | ¦R | 1.4061 | m | ¦HD | 10.016 | m | ¦ | ¦
For | M5¦Adr | 51¦KD1 | 45 | 0.15742 | ¦R | 1.3144 | m | ¦HD | 8.829 | m | ¦ | ¦
For | M5¦Adr | 52¦KD1 | 46 | 0.15534 | ¦R | 1.2104 | m | ¦HD | 28.665 | m | ¦ | ¦
For | M5¦Adr | 53¦KD1 | 47 | 0.15626 | ¦R | 1.518 | m | ¦HD | 31.248 | m | ¦ | ¦
For | M5¦Adr | 54¦KD1 | 48 | 03:40:091 | ¦R | 1.4115 | m | ¦HD | 9.723 | m | ¦ | ¦
For | M5¦Adr | 55¦KD1 | 49 | 0.1573 | ¦R | 1.3224 | m | ¦HD | 9.035 | m | ¦ | ¦
For | M5¦Adr | 56¦KD1 | 50 | 0.15464 | ¦R | 1.221 | m | ¦HD | 28.93 | m | ¦ | ¦
For | M5¦Adr | 57¦KD1 | 51 | 0.15615 | ¦R | 1.5087 | m | ¦HD | 30.873 | m | ¦ | ¦
For | M5¦Adr | 58¦KD1 | 52 | 0.15997 | ¦R | 1.4074 | m | ¦HD | 11.054 | m | ¦ | ¦
For | M5¦Adr | 59¦KD1 | 53 | 0.15742 | ¦R | 1.3048 | m | ¦HD | 9.318 | m | ¦ | ¦
For | M5¦Adr | 60¦KD1 | 54 | 0.16112 | ¦R | 1.2034 | m | ¦HD | 29.951 | m | ¦ | ¦
For | M5¦Adr | 61¦KD1 | 55 | 03:45:001 | ¦R | 1.5181 | m | ¦HD | 29.943 | m | ¦ | ¦
For | M5¦Adr | 62¦KD1 | 56 | 0.16008 | ¦R | 1.419 | m | ¦HD | 10.84 | m | ¦ | ¦
For | M5¦Adr | 63¦KD1 | 57 | 03:46:061 | ¦R | 1.3188 | m | ¦HD | 9.556 | m | ¦ | ¦
For | M5¦Adr | 64¦KD1 | 58 | 0.16147 | ¦R | 1.2225 | m | ¦HD | 29.458 | m | ¦ | ¦
For | M5¦Adr | 65¦KD1 | 59 | 0.16251 | ¦R | 1.5151 | m | ¦HD | 29.999 | m | ¦ | ¦
For | M5¦Adr | 66¦KD1 | 60 | 0.15973 | ¦R | 1.416 | m | ¦HD | 10.166 | m | ¦ | ¦
For | M5¦Adr | 67¦KD1 | 61 | 0.1639 | ¦R | 1.3191 | m | ¦HD | 10.227 | m | ¦ | ¦
For | M5¦Adr | 68¦KD1 | 62 | 03:50:061 | ¦R | 1.3414 | m | ¦HD | 31.138 | m | ¦ | ¦
For | M5¦Adr | 69¦KD1 | 63 | 0.16344 | ¦R | 1.6486 | m | ¦HD | 30.337 | m | ¦ | ¦
For | M5¦Adr | 70¦KD1 | 64 | 0.16436 | ¦R | 1.3251 | m | ¦HD | 9.452 | m | ¦ | ¦
For | M5¦Adr | 71¦KD1 | 65 | 0.16784 | ¦R | 1.2233 | m | ¦HD | 29.286 | m | ¦ | ¦
For | M5¦Adr | 72¦KD1 | 66 | 0.16598 | ¦R | 1.5195 | m | ¦HD | 29.951 | m | ¦ | ¦
For | M5¦Adr | 73¦KD1 | 67 | 03:55:001 | ¦R | 1.422 | m | ¦HD | 10.067 | m | ¦ | ¦
For | M5¦Adr | 74¦KD1 | 68 | 0.16679 | ¦R | 1.3218 | m | ¦HD | 10.213 | m | ¦ | ¦
For | M5¦Adr | 75¦KD1 | 69 | 03:56:081 | ¦R | 1.2208 | m | ¦HD | 30.133 | m | ¦ | ¦
For | M5¦Adr | 76¦KD1 | 70 | 0.1683 | ¦R | 1.5398 | m | ¦HD | 32.388 | m | ¦ | ¦
For | M5¦Adr | 77¦KD1 | 71 | 03:58:011 | ¦R | 1.4381 | m | ¦HD | 12.492 | m | ¦ | ¦
For | M5¦Adr | 78¦KD1 | 72 | 0.16946 | ¦R | 1.3345 | m | ¦HD | 7.824 | m | ¦ | ¦
For | M5¦Adr | 79¦KD1 | 73 | 0.16726 | ¦R | 1.2379 | m | ¦HD | 27.662 | m | ¦ | ¦
For | M5¦Adr | 80¦KD1 | 74 | 0.17351 | ¦R | 1.5012 | m | ¦HD | 23.923 | m | ¦ | ¦
For | M5¦Adr | 81¦KD1 | 75 | 0.17247 | ¦R | 1.402 | m | ¦HD | 4.276 | m | ¦ | ¦
For | M5¦Adr | 82¦KD1 | 76 | 0.17351 | ¦R | 1.3026 | m | ¦HD | 16.195 | m | ¦ | ¦
For | M5¦Adr | 83¦KD1 | 77 | 0.17617 | ¦R | 1.4211 | m | ¦HD | 8.873 | m | ¦ | ¦
For | M5¦Adr | 84¦KD1 | 78 | 0.17628 | ¦R | 1.4202 | m | ¦HD | 17.045 | m | ¦ | ¦
For | M5¦Adr | 85¦KD1 | 101 | 0.096771 | ¦R | 1.6486 | m | ¦HD | 2.159 | m | ¦ | ¦
For | M5¦Adr | 86¦KD1 | 102 | 0.09816 | ¦R | 1.6484 | m | ¦HD | 2.078 | m | ¦ | ¦
For | M5¦Adr | 87¦KD1 | 103 | 0.097465 | ¦R | 0.25427 | m | ¦HD | 5.427 | m | ¦ | ¦
For | M5¦Adr | 88¦KD1 | 104 | 0.09897 | ¦R | 0.25473 | m | ¦HD | 5.537 | m | ¦ | ¦
For | M5¦Adr | 89¦KD1 | 105 | 0.097465 | ¦R | 1.5405 | m | ¦HD | 1.814 | m | ¦ | ¦
For | M5¦Adr | 90¦KD1 | 106 | 0.099086 | ¦R | 1.5409 | m | ¦HD | 1.875 | m | ¦ | ¦
For | M5¦Adr | 91¦KD1 | 107 | 02:18:051 | ¦R | 0.27581 | m | ¦HD | 5.843 | m | ¦ | ¦
For | M5¦Adr | 92¦KD1 | 108 | 0.097697 | ¦R | 0.27552 | m | ¦HD | 5.949 | m | ¦ | ¦
For | M5¦Adr | 93¦KD1 | 109 | 02:19:041 | ¦R | 1.5255 | m | ¦HD | 1.822 | m | ¦ | ¦
For | M5¦Adr | 94¦KD1 | 110 | 0.098275 | ¦R | 1.5251 | m | ¦HD | 1.883 | m | ¦ | ¦
For | M5¦Adr | 95¦KD1 | 111 | 0.09978 | ¦R | 0.24775 | m | ¦HD | 11.241 | m | ¦ | ¦
For | M5¦Adr | 96¦KD1 | 112 | 0.10105 | ¦R | 0.24732 | m | ¦HD | 11.226 | m | ¦ | ¦
For | M5¦Adr | 97¦KD1 | 113 | 0.10406 | ¦R | 1.54 | m | ¦HD | 3.651 | m | ¦ | ¦
For | M5¦Adr | 98¦KD1 | 114 | 02:23:001 | ¦R | 1.5397 | m | ¦HD | 3.578 | m | ¦ | ¦
For | M5¦Adr | 99¦KD1 | 115 | 0.10534 | ¦R | 1.1765 | m | ¦HD | 90.471 | m | ¦ | ¦
For | M5¦Adr | 100¦KD1 | 116 | 02:27:011 | ¦R | 1.1774 | m | ¦HD | 90.574 | m | ¦ | ¦
For | M5¦Adr | 101¦KD1 | 117 | 0.10684 | ¦R | 1.5127 | m | ¦HD | 14.469 | m | ¦ | ¦
For | M5¦Adr | 102¦KD1 | 118 | 0.10834 | ¦R | 1.5139 | m | ¦HD | 14.476 | m | ¦ | ¦
For | M5¦Adr | 103¦KD1 | 119 | 0.10904 | ¦R | 1.5914 | m | ¦HD | 14.991 | m | ¦ | ¦
For | M5¦Adr | 104¦KD1 | 120 | 0.11043 | ¦R | 1.5925 | m | ¦HD | 14.993 | m | ¦ | ¦
For | M5¦Adr | 105¦KD1 | 121 | 0.10927 | ¦R | 1.4092 | m | ¦HD | 16.349 | m | ¦ | ¦
For | M5¦Adr | 106¦KD1 | 122 | 0.10802 | ¦R | 1.4092 | m | ¦HD | 16.348 | m | ¦ | ¦
For | M5¦Adr | 107¦KD1 | 123 | 0.11196 | ¦R | 1.6809 | m | ¦HD | 27.938 | m | ¦ | ¦
For | M5¦Adr | 108¦KD1 | 124 | 0.11057 | ¦R | 1.681 | m | ¦HD | 27.923 | m | ¦ | ¦
For | M5¦Adr | 109¦KD1 | 125 | 0.11323 | ¦R | 1.6808 | m | ¦HD | 27.941 | m | ¦ | ¦
For | M5¦Adr | 110¦KD1 | 126 | 02:37:013 | ¦R | 1.5263 | m | ¦HD | 17.464 | m | ¦ | ¦
For | M5¦Adr | 111¦KD1 | 127 | 0.11091 | ¦R | 1.5269 | m | ¦HD | 17.556 | m | ¦ | ¦
For | M5¦Adr | 112¦KD1 | 128 | 0.11728 | ¦R | 1.5108 | m | ¦HD | 8.842 | m | ¦ | ¦
For | M5¦Adr | 113¦KD1 | 129 | 0.113 | ¦R | 1.5115 | m | ¦HD | 8.885 | m | ¦ | ¦
For | M5¦Adr | 114¦KD1 | 130 | 0.11693 | ¦R | 1.5258 | m | ¦HD | 41.178 | m | ¦ | ¦
For | M5¦Adr | 115¦KD1 | 131 | 0.11878 | ¦R | 1.5262 | m | ¦HD | 41.441 | m | ¦ | ¦
For | M5¦Adr | 116¦KD1 | 132 | 0.12029 | ¦R | 1.5097 | m | ¦HD | 9.532 | m | ¦ | ¦
For | M5¦Adr | 117¦KD1 | 133 | 0.11589 | ¦R | 1.5102 | m | ¦HD | 9.657 | m | ¦ | ¦
For | M5¦Adr | 118¦KD1 | 134 | 0.11855 | ¦R | 1.5086 | m | ¦HD | 7.394 | m | ¦ | ¦
For | M5¦Adr | 119¦KD1 | 135 | 0.12666 | ¦R | 0.18479 | m | ¦HD | 6.767 | m | ¦ | ¦
For | M5¦Adr | 120¦KD1 | 136 | 0.13047 | ¦R | 0.18527 | m | ¦HD | 6.034 | m | ¦ | ¦
For | M5¦Adr | 121¦KD1 | 137 | 0.13047 | ¦R | 1.381 | m | ¦HD | 14.736 | m | ¦ | ¦
For | M5¦Adr | 122¦KD1 | 138 | 0.13117 | ¦R | 1.2641 | m | ¦HD | 26.105 | m | ¦ | ¦
For | M5¦Adr | 123¦KD1 | 139 | 0.13244 | ¦R | 1.404 | m | ¦HD | 24.038 | m | ¦ | ¦
For | M5¦Adr | 124¦KD1 | 140 | 0.13568 | ¦R | 1.2362 | m | ¦HD | 38.126 | m | ¦ | ¦
For | M5¦Adr | 125¦KD1 | 141 | 03:09:041 | ¦R | 1.4185 | m | ¦HD | 37.071 | m | ¦ | ¦
For | M5¦Adr | 126¦KD1 | 142 | 0.13497 | ¦R | 1.2625 | m | ¦HD | 33.876 | m | ¦ | ¦
For | M5¦Adr | 127¦KD1 | 143 | 0.1374 | ¦R | 1.2085 | m | ¦HD | 22.907 | m | ¦ | ¦
For | M5¦Adr | 128¦KD1 | 144 | 03:14:091 | ¦R | 1.7783 | m | ¦HD | 29.406 | m | ¦ | ¦
For | M5¦Adr | 129¦KD1 | 145 | 0.14029 | ¦R | 0.58563 | m | ¦HD | 30.282 | m | ¦ | ¦
For | M5¦Adr | 130¦KD1 | 146 | 0.13971 | ¦R | 1.874 | m | ¦HD | 18.154 | m | ¦ | ¦
For | M5¦Adr | 131¦KD1 | 147 | 0.14006 | ¦R | 0.67052 | m | ¦HD | 22.025 | m | ¦ | ¦
For | M5¦Adr | 132¦KD1 | 148 | 0.1433 | ¦R | 0.68334 | m | ¦HD | 22.05 | m | ¦ | ¦
For | M5¦Adr | 133¦KD1 | 200 | 0.14226 | ¦R | 0.68163 | m | ¦HD | 22.038 | m | ¦ | ¦
For | M5¦Adr | 134¦KD1 | 201 | 0.14029 | ¦R | 1.2101 | m | ¦HD | 4.325 | m | ¦ | ¦
For | M5¦Adr | 135¦KD1 | 202 | 0.14561 | ¦R | 1.8742 | m | ¦HD | 18.143 | m | ¦ | ¦
For | M5¦Adr | 136¦KD1 | 203 | 0.14399 | ¦R | 0.50765 | m | ¦HD | 33.609 | m | ¦ | ¦
For | M5¦Adr | 137¦KD1 | 204 | 03:23:041 | ¦R | 1.0536 | m | ¦HD | 13.601 | m | ¦ | ¦
For | M5¦Adr | 138¦KD1 | 205 | 0.1455 | ¦R | 1.466 | m | ¦HD | 8.056 | m | ¦ | ¦
For | M5¦Adr | 139¦KD1 | 206 | 0.14295 | ¦R | 1.7003 | m | ¦HD | 26.149 | m | ¦ | ¦
For | M5¦Adr | 140¦KD1 | 207 | 0.14828 | ¦R | 1.1966 | m | ¦HD | 33.906 | m | ¦ | ¦
For | M5¦Adr | 141¦KD1 | 208 | 0.14538 | ¦R | 1.3213 | m | ¦HD | 15.166 | m | ¦ | ¦
For | M5¦Adr | 142¦KD1 | 209 | 03:27:041 | ¦R | 1.3112 | m | ¦HD | 5.303 | m | ¦ | ¦
For | M5¦Adr | 143¦KD1 | 210 | 0.1477 | ¦R | 1.2505 | m | ¦HD | 22.904 | m | ¦ | ¦
For | M5¦Adr | 144¦KD1 | 211 | 0.1499 | ¦R | 1.4072 | m | ¦HD | 33.573 | m | ¦ | ¦
For | M5¦Adr | 145¦KD1 | 212 | 0.14735 | ¦R | 1.3481 | m | ¦HD | 9.334 | m | ¦ | ¦
For | M5¦Adr | 146¦KD1 | 213 | 0.1514 | ¦R | 1.31 | m | ¦HD | 6.652 | m | ¦ | ¦
For | M5¦Adr | 147¦KD1 | 214 | 0.14897 | ¦R | 1.2562 | m | ¦HD | 26.432 | m | ¦ | ¦
For | M5¦Adr | 148¦KD1 | 215 | 03:32:001 | ¦R | 1.4111 | m | ¦HD | 35.882 | m | ¦ | ¦
For | M5¦Adr | 149¦KD1 | 216 | 0.15036 | ¦R | 1.3788 | m | ¦HD | 20.842 | m | ¦ | ¦
For | M5¦Adr | 150¦KD1 | 217 | 0.15047 | ¦R | 1.2392 | m | ¦HD | 29.318 | m | ¦ | ¦
For | M5¦Adr | 151¦KD1 | 218 | 0.15499 | ¦R | 1.3906 | m | ¦HD | 13.945 | m | ¦ | ¦
For | M5¦Adr | 152¦KD1 | 219 | 0.15314 | ¦R | 1.274 | m | ¦HD | 15.867 | m | ¦ | ¦
For | M5¦Adr | 153¦KD1 | 220 | 03:38:031 | ¦R | 1.4332 | m | ¦HD | 37.634 | m | ¦ | ¦
For | M5¦Adr | 154¦KD1 | 221 | 0.15672 | ¦R | 1.3608 | m | ¦HD | 32.94 | m | ¦ | ¦
For | M5¦Adr | 155¦KD1 | 222 | 0.15615 | ¦R | 1.4363 | m | ¦HD | 34.418 | m | ¦ | ¦
For | M5¦Adr | 156¦KD1 | 223 | 0.15927 | ¦R | 1.2518 | m | ¦HD | 15.072 | m | ¦ | ¦
For | M5¦Adr | 157¦KD1 | 224 | 0.15626 | ¦R | 1.3682 | m | ¦HD | 5.306 | m | ¦ | ¦
For | M5¦Adr | 158¦KD1 | 225 | 0.15962 | ¦R | 1.6389 | m | ¦HD | 22.664 | m | ¦ | ¦
For | M5¦Adr | 159¦KD1 | 226 | 0.15707 | ¦R | 0.32035 | m | ¦HD | 36.354 | m | ¦ | ¦
For | M5¦Adr | 160¦KD1 | 227 | 0.16147 | ¦R | 1.0441 | m | ¦HD | 8.507 | m | ¦ | ¦
For | M5¦Adr | 161¦KD1 | 228 | 0.16321 | ¦R | 1.9056 | m | ¦HD | 13.956 | m | ¦ | ¦
For | M5¦Adr | 162¦KD1 | 229 | 03:49:001 | ¦R | 0.16463 | m | ¦HD | 36.645 | m | ¦ | ¦
For | M5¦Adr | 163¦KD1 | 230 | 0.16367 | ¦R | 0.97058 | m | ¦HD | 9.021 | m | ¦ | ¦
For | M5¦Adr | 164¦KD1 | 231 | 0.16101 | ¦R | 1.6524 | m | ¦HD | 11.236 | m | ¦ | ¦
For | M5¦Adr | 165¦KD1 | 232 | 03:52:071 | ¦R | 0.18169 | m | ¦HD | 31.125 | m | ¦ | ¦
For | M5¦Adr | 166¦KD1 | 233 | 0.16517 | ¦R | 0.88315 | m | ¦HD | 11.216 | m | ¦ | ¦
For | M5¦Adr | 167¦KD1 | 234 | 0.16297 | ¦R | 1.5834 | m | ¦HD | 9.078 | m | ¦ | ¦
For | M5¦Adr | 168¦KD1 | 235 | 0.16749 | ¦R | 0.17467 | m | ¦HD | 30.701 | m | ¦ | ¦
For | M5¦Adr | 169¦KD1 | 236 | 0.16483 | ¦R | 0.90867 | m | ¦HD | 10.835 | m | ¦ | ¦
For | M5¦Adr | 170¦KD1 | 237 | 0.16992 | ¦R | 1.5745 | m | ¦HD | 9.444 | m | ¦ | ¦
For | M5¦Adr | 171¦KD1 | 238 | 0.17015 | ¦R | 0.10213 | m | ¦HD | 33.856 | m | ¦ | ¦
For | M5¦Adr | 172¦KD1 | 239 | 0.17073 | ¦R | 1.7433 | m | ¦HD | 10.219 | m | ¦ | ¦
For | M5¦Adr | 173¦KD1 | 240 | 0.1749 | ¦R | 0.53394 | m | ¦HD | 30.711 | m | ¦ | ¦
For | M5¦Adr | 174¦KD1 | 241 | 04:04:011 | ¦R | 1.7105 | m | ¦HD | 15.269 | m | ¦ | ¦
For | M5¦Adr | 175¦KD1 | 242 | 0.17154 | ¦R | 0.98986 | m | ¦HD | 31.726 | m | ¦ | ¦
For | M5¦Adr | 176¦KD1 | 243 | 0.17339 | ¦R | 1.498 | m | ¦HD | 27.648 | m | ¦ | ¦
For | M5¦Adr | 177¦KD1 | 244 | 0.17837 | ¦R | 1.3297 | m | ¦HD | 28.696 | m | ¦ | ¦
For | M5¦Adr | 178¦KD1 | 245 | 0.1742 | ¦R | 1.5003 | m | ¦HD | 31.658 | m | ¦ | ¦
For | M5¦Adr | 179¦KD1 | 246 | 04:11:021 | ¦R | 1.2804 | m | ¦HD | 34.696 | m | ¦ | ¦
For | M5¦Adr | 180¦KD1 | 247 | 0.18057 | ¦R | 1.2828 | m | ¦HD | 5.533 | m | ¦ | ¦
For | M5¦Adr | 181¦KD1 | 248 | 0.17825 | ¦R | 1.3473 | m | ¦HD | 25.307 | m | ¦ | ¦
For | M5¦Adr | 182¦KD1 | 249 | 04:14:061 | ¦R | 1.2817 | m | ¦HD | 35.619 | m | ¦ | ¦
For | M5¦Adr | 183¦KD1 | 250 | 0.18126 | ¦R | 1.3634 | m | ¦HD | 17.703 | m | ¦ | ¦
For | M5¦Adr | 184¦KD1 | 251 | 0.18277 | ¦R | 1.3235 | m | ¦HD | 5.492 | m | ¦ | ¦
For | M5¦Adr | 185¦KD1 | 252 | 0.18543 | ¦R | 1.2874 | m | ¦HD | 3.918 | m | ¦ | ¦
For | M5¦Adr | 186¦KD1 | 253 | 0.18404 | ¦R | 1.266 | m | ¦HD | 26.705 | m | ¦ | ¦
For | M5¦Adr | 187¦KD1 | 254 | 0.18728 | ¦R | 1.8506 | m | ¦HD | 29.256 | m | ¦ | ¦
For | M5¦Adr | 188¦KD1 | 255 | 0.18902 | ¦R | 0.73007 | m | ¦HD | 29.796 | m | ¦ | ¦
For | M5¦Adr | 189¦KD1 | 256 | 0.18763 | ¦R | 1.8582 | m | ¦HD | 13.292 | m | ¦ | ¦
For | M5¦Adr | 190¦KD1 | 257 | 0.18971 | ¦R | 0.2233 | m | ¦HD | 41.717 | m | ¦ | ¦
For | M5¦Adr | 191¦KD1 | 258 | 0.19295 | ¦R | 1.8167 | m | ¦HD | 12.177 | m | ¦ | ¦
For | M5¦Adr | 192¦KD1 | 259 | 0.19341 | ¦R | 0.46632 | m | ¦HD | 33.982 | m | ¦ | ¦
For | M5¦Adr | 193¦KD1 | 260 | 0.19075 | ¦R | 1.7338 | m | ¦HD | 12.173 | m | ¦ | ¦
For | M5¦Adr | 194¦KD1 | 261 | 0.19087 | ¦R | 0.90171 | m | ¦HD | 38.387 | m | ¦ | ¦
For | M5¦Adr | 195¦KD1 | 262 | 0.19619 | ¦R | 1.5531 | m | ¦HD | 32.926 | m | ¦ | ¦
For | M5¦Adr | 196¦KD1 | 263 | 04:35:031 | ¦R | 1.4479 | m | ¦HD | 23.994 | m | ¦ | ¦
For | M5¦Adr | 197¦TO | Adjustment |  | ¦c_ | -57 | DM | S ¦ |  |  | ¦ | ¦
For | M5¦Adr | 198¦TO | 2024,05,29 0 | 2:24 | ¦ |  |  | ¦ |  |  | ¦ | ¦
For | M5¦Adr | 199¦TO | Curva OFF/Refr | act OFF | ¦ |  |  | ¦ |  |  | ¦ | ¦
For | M5¦Adr | 200¦KD1 | 149 | 0.10881 | ¦R | 0.27579 | m | ¦HD | 6.994 | m | ¦ | ¦
For | M5¦Adr | 201¦KD1 | 150 | 0.11054 | ¦R | 0.27632 | m | ¦HD | 7.631 | m | ¦ | ¦
For | M5¦Adr | 202¦KD1 | 151 | 02:37:001 | ¦R | 1.449 | m | ¦HD | 18.72 | m | ¦ | ¦
For | M5¦Adr | 203¦KD1 | 400 | 0.11598 | ¦R | 0.46586 | m | ¦HD | 30.357 | m | ¦ | ¦
For | M5¦Adr | 204¦KD1 | 401 | 0.11471 | ¦R | 0.99404 | m | ¦HD | 12.461 | m | ¦ | ¦
For | M5¦Adr | 205¦KD1 | 402 | 0.12003 | ¦R | 1.6607 | m | ¦HD | 9.796 | m | ¦ | ¦
For | M5¦Adr | 206¦KD1 | 403 | 0.11645 | ¦R | 0.6105 | m | ¦HD | 31.122 | m | ¦ | ¦
For | M5¦Adr | 207¦KD1 | 404 | 0.1205 | ¦R | 1.1531 | m | ¦HD | 11.217 | m | ¦ | ¦
For | M5¦Adr | 208¦KD1 | 405 | 0.12003 | ¦R | 1.5628 | m | ¦HD | 10.385 | m | ¦ | ¦
For | M5¦Adr | 209¦KD1 | 406 | 0.1198 | ¦R | 1.8035 | m | ¦HD | 28.843 | m | ¦ | ¦
For | M5¦Adr | 210¦KD1 | 407 | 0.12154 | ¦R | 1.246 | m | ¦HD | 30.425 | m | ¦ | ¦
For | M5¦Adr | 211¦KD1 | 408 | 0.11911 | ¦R | 1.3626 | m | ¦HD | 11.986 | m | ¦ | ¦
For | M5¦Adr | 212¦KD1 | 409 | 0.12293 | ¦R | 1.3551 | m | ¦HD | 8.267 | m | ¦ | ¦
For | M5¦Adr | 213¦KD1 | 410 | 0.12061 | ¦R | 1.2953 | m | ¦HD | 26.001 | m | ¦ | ¦
For | M5¦Adr | 214¦KD1 | 411 | 0.12316 | ¦R | 1.4548 | m | ¦HD | 35.578 | m | ¦ | ¦
For | M5¦Adr | 215¦KD1 | 412 | 0.12108 | ¦R | 1.3976 | m | ¦HD | 11.303 | m | ¦ | ¦
For | M5¦Adr | 216¦KD1 | 413 | 0.12559 | ¦R | 1.3391 | m | ¦HD | 14.501 | m | ¦ | ¦
For | M5¦Adr | 217¦KD1 | 414 | 0.12374 | ¦R | 1.2679 | m | ¦HD | 39.437 | m | ¦ | ¦
For | M5¦Adr | 218¦KD1 | 415 | 0.12374 | ¦R | 1.4801 | m | ¦HD | 27.395 | m | ¦ | ¦
For | M5¦Adr | 219¦KD1 | 416 | 0.12524 | ¦R | 1.3222 | m | ¦HD | 22.734 | m | ¦ | ¦
For | M5¦Adr | 220¦KD1 | 417 | 0.12848 | ¦R | 1.4878 | m | ¦HD | 32.146 | m | ¦ | ¦
For | M5¦Adr | 221¦KD1 | 418 | 0.12709 | ¦R | 1.4033 | m | ¦HD | 2.97 | m | ¦ | ¦
For | M5¦Adr | 222¦KD1 | 419 | 03:00:001 | ¦R | 1.3283 | m | ¦HD | 17.93 | m | ¦ | ¦
For | M5¦Adr | 223¦KD1 | 420 | 0.13138 | ¦R | 1.4494 | m | ¦HD | 25.33 | m | ¦ | ¦
For | M5¦Adr | 224¦KD1 | 421 | 0.13115 | ¦R | 1.3118 | m | ¦HD | 24.759 | m | ¦ | ¦
For | M5¦Adr | 225¦KD1 | 422 | 0.13242 | ¦R | 1.4197 | m | ¦HD | 26.264 | m | ¦ | ¦
For | M5¦Adr | 226¦KD1 | 423 | 0.13126 | ¦R | 1.3658 | m | ¦HD | 6.786 | m | ¦ | ¦
For | M5¦Adr | 227¦KD1 | 424 | 0.13311 | ¦R | 1.4844 | m | ¦HD | 13.485 | m | ¦ | ¦
For | M5¦Adr | 228¦KD1 | 425 | 03:08:051 | ¦R | 1.7535 | m | ¦HD | 30.997 | m | ¦ | ¦
For | M5¦Adr | 229¦KD1 | 426 | 0.13554 | ¦R | 0.55313 | m | ¦HD | 31.789 | m | ¦ | ¦
For | M5¦Adr | 230¦KD1 | 427 | 0.13381 | ¦R | 1.0801 | m | ¦HD | 10.325 | m | ¦ | ¦
For | M5¦Adr | 231¦KD1 | 428 | 03:11:011 | ¦R | 1.7637 | m | ¦HD | 11.294 | m | ¦ | ¦
For | M5¦Adr | 232¦KD1 | 429 | 0.13635 | ¦R | 0.79717 | m | ¦HD | 4.795 | m | ¦ | ¦
For | M5¦Adr | 233¦KD1 | 430 | 0.13936 | ¦R | 0.31089 | m | ¦HD | 16.804 | m | ¦ | ¦
For | M5¦Adr | 234¦KD1 | 431 | 03:18:021 | ¦R | 0.37424 | m | ¦HD | 28.701 | m | ¦ | ¦
For | M5¦Adr | 235¦KD1 | 432 | 0.14341 | ¦R | 0.92107 | m | ¦HD | 12.4 | m | ¦ | ¦
For | M5¦Adr | 236¦KD1 | 433 | 0.14156 | ¦R | 1.5899 | m | ¦HD | 7.945 | m | ¦ | ¦
For | M5¦Adr | 237¦KD1 | 434 | 0.14341 | ¦R | 0.27823 | m | ¦HD | 30.244 | m | ¦ | ¦
For | M5¦Adr | 238¦KD1 | 435 | 0.14133 | ¦R | 0.95838 | m | ¦HD | 10.38 | m | ¦ | ¦
For | M5¦Adr | 239¦KD1 | 436 | 03:22:051 | ¦R | 1.6518 | m | ¦HD | 9.686 | m | ¦ | ¦
For | M5¦Adr | 240¦KD1 | 437 | 0.14469 | ¦R | 0.3441 | m | ¦HD | 26.737 | m | ¦ | ¦
For | M5¦Adr | 241¦KD1 | 438 | 0.14828 | ¦R | 1.8522 | m | ¦HD | 12.874 | m | ¦ | ¦
For | M5¦Adr | 242¦KD1 | 439 | 0.14932 | ¦R | 0.54304 | m | ¦HD | 24.042 | m | ¦ | ¦
For | M5¦Adr | 243¦KD1 | 440 | 03:28:091 | ¦R | 1.8806 | m | ¦HD | 13.427 | m | ¦ | ¦
For | M5¦Adr | 244¦KD1 | 441 | 0.14689 | ¦R | 0.43592 | m | ¦HD | 27.118 | m | ¦ | ¦
For | M5¦Adr | 245¦KD1 | 442 | 0.147 | ¦R | 1.7833 | m | ¦HD | 12.893 | m | ¦ | ¦
For | M5¦Adr | 246¦KD1 | 443 | 0.1492 | ¦R | 0.7684 | m | ¦HD | 27.065 | m | ¦ | ¦
For | M5¦Adr | 247¦KD1 | 444 | 0.14955 | ¦R | 1.6338 | m | ¦HD | 12.926 | m | ¦ | ¦
For | M5¦Adr | 248¦KD1 | 445 | 0.15209 | ¦R | 1.1416 | m | ¦HD | 26.41 | m | ¦ | ¦
For | M5¦Adr | 249¦KD1 | 446 | 0.15221 | ¦R | 1.461 | m | ¦HD | 13.574 | m | ¦ | ¦
For | M5¦Adr | 250¦KD1 | 447 | 0.15499 | ¦R | 1.3051 | m | ¦HD | 31.771 | m | ¦ | ¦
For | M5¦Adr | 251¦KD1 | 448 | 0.15649 | ¦R | 1.4654 | m | ¦HD | 20.68 | m | ¦ | ¦
For | M5¦Adr | 252¦KD1 | 449 | 0.15383 | ¦R | 1.3172 | m | ¦HD | 30.869 | m | ¦ | ¦
For | M5¦Adr | 253¦KD1 | 450 | 0.15568 | ¦R | 1.4967 | m | ¦HD | 29.112 | m | ¦ | ¦
For | M5¦Adr | 254¦KD1 | 451 | 0.15534 | ¦R | 1.3275 | m | ¦HD | 34.281 | m | ¦ | ¦
For | M5¦Adr | 255¦KD1 | 452 | 03:42:091 | ¦R | 1.2937 | m | ¦HD | 4.059 | m | ¦ | ¦
For | M5¦Adr | 256¦KD1 | 453 | 0.15927 | ¦R | 1.2053 | m | ¦HD | 16.578 | m | ¦ | ¦
For | M5¦Adr | 257¦KD1 | 454 | 0.15846 | ¦R | 1.0053 | m | ¦HD | 36.534 | m | ¦ | ¦
For | M5¦Adr | 258¦KD1 | 455 | 03:45:071 | ¦R | 1.8166 | m | ¦HD | 27.614 | m | ¦ | ¦
For | M5¦Adr | 259¦KD1 | 456 | 0.16112 | ¦R | 1.5452 | m | ¦HD | 10.71 | m | ¦ | ¦
For | M5¦Adr | 260¦KD1 | 457 | 0.15927 | ¦R | 1.028 | m | ¦HD | 12.635 | m | ¦ | ¦
For | M5¦Adr | 261¦KD1 | 458 | 0.16436 | ¦R | 0.71777 | m | ¦HD | 23.542 | m | ¦ | ¦
For | M5¦Adr | 262¦KD1 | 459 | 0.16205 | ¦R | 1.8636 | m | ¦HD | 17.18 | m | ¦ | ¦
For | M5¦Adr | 263¦KD1 | 460 | 0.16587 | ¦R | 0.98224 | m | ¦HD | 11.985 | m | ¦ | ¦
For | M5¦Adr | 264¦KD1 | 461 | 03:52:031 | ¦R | 1.879 | m | ¦HD | 18.237 | m | ¦ | ¦
For | M5¦Adr | 265¦KD1 | 462 | 0.16749 | ¦R | 0.89587 | m | ¦HD | 18.672 | m | ¦ | ¦
For | M5¦Adr | 266¦KD1 | 463 | 03:55:091 | ¦R | 1.8335 | m | ¦HD | 12.391 | m | ¦ | ¦
For | M5¦Adr | 267¦KD1 | 464 | 03:56:041 | ¦R | 0.86031 | m | ¦HD | 22.395 | m | ¦ | ¦
For | M5¦Adr | 268¦KD1 | 465 | 0.16598 | ¦R | 1.7744 | m | ¦HD | 14.549 | m | ¦ | ¦
For | M5¦Adr | 269¦KD1 | 466 | 03:58:031 | ¦R | 1.1512 | m | ¦HD | 20.74 | m | ¦ | ¦
For | M5¦Adr | 270¦KD1 | 467 | 0.16807 | ¦R | 1.6837 | m | ¦HD | 29.373 | m | ¦ | ¦
For | M5¦Adr | 271¦KD1 | 468 | 0.17096 | ¦R | 1.4607 | m | ¦HD | 38.856 | m | ¦ | ¦
For | M5¦Adr | 272¦KD1 | 469 | 0.17119 | ¦R | 1.4614 | m | ¦HD | 39.222 | m | ¦ | ¦
For | M5¦Adr | 273¦KD1 | 1 | 0.11089 | ¦R | 1.0705 | m | ¦HD | 8.982 | m | ¦ | ¦
For | M5¦Adr | 274¦KD1 | 2 | 0.11691 | ¦R | 1.0722 | m | ¦HD | 8.89 | m | ¦ | ¦
For | M5¦Adr | 275¦KD1 | 3 | 0.11541 | ¦R | 1.5994 | m | ¦HD | 11.121 | m | ¦ | ¦
For | M5¦Adr | 276¦KD1 | 4 | 0.11853 | ¦R | 1.1138 | m | ¦HD | 7.669 | m | ¦ | ¦
For | M5¦Adr | 277¦KD1 | 5 | 0.11818 | ¦R | 1.7773 | m | ¦HD | 14.671 | m | ¦ | ¦
For | M5¦Adr | 278¦KD1 | 6 | 0.1242 | ¦R | 0.64654 | m | ¦HD | 27.327 | m | ¦ | ¦
For | M5¦Adr | 279¦KD1 | 7 | 0.12617 | ¦R | 1.1931 | m | ¦HD | 7.51 | m | ¦ | ¦
For | M5¦Adr | 280¦KD1 | 8 | 0.12559 | ¦R | 1.6057 | m | ¦HD | 14.142 | m | ¦ | ¦
For | M5¦Adr | 281¦KD1 | 9 | 0.12478 | ¦R | 1.8395 | m | ¦HD | 32.341 | m | ¦ | ¦
For | M5¦Adr | 282¦KD1 | 10 | 02:57:051 | ¦R | 1.2014 | m | ¦HD | 29.189 | m | ¦ | ¦
For | M5¦Adr | 283¦KD1 | 11 | 0.12929 | ¦R | 1.3263 | m | ¦HD | 10.485 | m | ¦ | ¦
For | M5¦Adr | 284¦KD1 | 12 | 0.12814 | ¦R | 1.3163 | m | ¦HD | 9.862 | m | ¦ | ¦
For | M5¦Adr | 285¦KD1 | 13 | 0.12779 | ¦R | 1.2553 | m | ¦HD | 27.613 | m | ¦ | ¦
For | M5¦Adr | 286¦KD1 | 14 | 0.12709 | ¦R | 1.4065 | m | ¦HD | 28.35 | m | ¦ | ¦
For | M5¦Adr | 287¦KD1 | 15 | 0.13253 | ¦R | 1.3482 | m | ¦HD | 4.271 | m | ¦ | ¦
For | M5¦Adr | 288¦KD1 | 16 | 0.13126 | ¦R | 1.3103 | m | ¦HD | 11.86 | m | ¦ | ¦
For | M5¦Adr | 289¦KD1 | 17 | 0.12941 | ¦R | 1.2562 | m | ¦HD | 31.682 | m | ¦ | ¦
For | M5¦Adr | 290¦KD1 | 18 | 0.12918 | ¦R | 1.256 | m | ¦HD | 31.704 | m | ¦ | ¦
For | M5¦Adr | 291¦KD1 | 19 | 0.13369 | ¦R | 1.4358 | m | ¦HD | 34.201 | m | ¦ | ¦
For | M5¦Adr | 292¦KD1 | 20 | 03:08:041 | ¦R | 1.4039 | m | ¦HD | 19.178 | m | ¦ | ¦
For | M5¦Adr | 293¦KD1 | 21 | 0.13242 | ¦R | 1.2641 | m | ¦HD | 30.961 | m | ¦ | ¦
For | M5¦Adr | 294¦KD1 | 22 | 0.13728 | ¦R | 1.4584 | m | ¦HD | 32.736 | m | ¦ | ¦
For | M5¦Adr | 295¦KD1 | 23 | 0.13624 | ¦R | 1.3415 | m | ¦HD | 3.553 | m | ¦ | ¦
For | M5¦Adr | 296¦KD1 | 24 | 0.14017 | ¦R | 1.4079 | m | ¦HD | 27.828 | m | ¦ | ¦
For | M5¦Adr | 297¦KD1 | 25 | 0.14226 | ¦R | 1.3733 | m | ¦HD | 29.707 | m | ¦ | ¦
For | M5¦Adr | 298¦KD1 | 26 | 0.14203 | ¦R | 1.5673 | m | ¦HD | 30.835 | m | ¦ | ¦
For | M5¦Adr | 299¦KD1 | 27 | 0.1411 | ¦R | 1.3454 | m | ¦HD | 2.441 | m | ¦ | ¦
For | M5¦Adr | 300¦KD1 | 28 | 03:19:071 | ¦R | 1.4621 | m | ¦HD | 21.665 | m | ¦ | ¦
For | M5¦Adr | 301¦KD1 | 29 | 0.14307 | ¦R | 1.7325 | m | ¦HD | 39.242 | m | ¦ | ¦
For | M5¦Adr | 302¦KD1 | 30 | 0.14874 | ¦R | 0.26439 | m | ¦HD | 29.332 | m | ¦ | ¦
For | M5¦Adr | 303¦KD1 | 31 | 0.15059 | ¦R | 0.95709 | m | ¦HD | 9.725 | m | ¦ | ¦
For | M5¦Adr | 304¦KD1 | 32 | 0.14955 | ¦R | 1.9175 | m | ¦HD | 10.508 | m | ¦ | ¦
For | M5¦Adr | 305¦KD1 | 33 | 0.15198 | ¦R | 0.60207 | m | ¦HD | 26.817 | m | ¦ | ¦
For | M5¦Adr | 306¦KD1 | 34 | 03:34:041 | ¦R | 1.8661 | m | ¦HD | 8.515 | m | ¦ | ¦
For | M5¦Adr | 307¦KD1 | 35 | 0.15163 | ¦R | 0.55915 | m | ¦HD | 27.029 | m | ¦ | ¦
For | M5¦Adr | 308¦KD1 | 36 | 0.15209 | ¦R | 1.7738 | m | ¦HD | 6.794 | m | ¦ | ¦
For | M5¦Adr | 309¦KD1 | 37 | 0.15753 | ¦R | 0.53128 | m | ¦HD | 31.371 | m | ¦ | ¦
For | M5¦Adr | 310¦KD1 | 38 | 0.15696 | ¦R | 1.8795 | m | ¦HD | 13.526 | m | ¦ | ¦
For | M5¦Adr | 311¦KD1 | 39 | 0.15534 | ¦R | 1.0276 | m | ¦HD | 30.205 | m | ¦ | ¦
For | M5¦Adr | 312¦KD1 | 40 | 0.1558 | ¦R | 1.6485 | m | ¦HD | 11.095 | m | ¦ | ¦
For | M5¦Adr | 313¦KD1 | 41 | 0.15927 | ¦R | 1.3908 | m | ¦HD | 32.265 | m | ¦ | ¦
For | M5¦Adr | 314¦KD1 | 42 | 0.16008 | ¦R | 1.604 | m | ¦HD | 20.51 | m | ¦ | ¦
For | M5¦Adr | 315¦KD1 | 43 | 03:46:071 | ¦R | 1.4365 | m | ¦HD | 34.735 | m | ¦ | ¦
For | M5¦Adr | 316¦KD1 | 44 | 0.1617 | ¦R | 1.6534 | m | ¦HD | 32.507 | m | ¦ | ¦
For | M5¦Adr | 317¦KD1 | 45 | 0.16367 | ¦R | 1.498 | m | ¦HD | 19.227 | m | ¦ | ¦
For | M5¦Adr | 318¦KD1 | 46 | 0.16552 | ¦R | 1.3445 | m | ¦HD | 24.567 | m | ¦ | ¦
For | M5¦Adr | 319¦TO | Adjustment |  | ¦c_ | -57.7 | DM | S ¦ |  |  | ¦ | ¦
For | M5¦Adr | 320¦TO | 2024,05,31 0 | 2:12 | ¦ |  |  | ¦ |  |  | ¦ | ¦
For | M5¦Adr | 321¦TO | Curva OFF/Refr | act OFF | ¦ |  |  | ¦ |  |  | ¦ | ¦
For | M5¦Adr | 322¦KD1 | 50 | 0.10823 | ¦R | 0.62852 | m | ¦HD | 29.644 | m | ¦ | ¦
For | M5¦Adr | 323¦KD1 | 51 | 02:35:071 | ¦R | 1.352 | m | ¦HD | 2.455 | m | ¦ | ¦
For | M5¦Adr | 324¦KD1 | 52 | 0.11517 | ¦R | 1.8906 | m | ¦HD | 9.294 | m | ¦ | ¦
For | M5¦Adr | 325¦KD1 | 53 | 0.1176 | ¦R | 0.08721 | m | ¦HD | 42.125 | m | ¦ | ¦
For | M5¦Adr | 326¦KD1 | 54 | 0.11714 | ¦R | 1.2161 | m | ¦HD | 3.419 | m | ¦ | ¦
For | M5¦Adr | 327¦KD1 | 55 | 0.11622 | ¦R | 1.8981 | m | ¦HD | 17.105 | m | ¦ | ¦
For | M5¦Adr | 328¦KD1 | 56 | 0.11737 | ¦R | 0.22248 | m | ¦HD | 31.114 | m | ¦ | ¦
For | M5¦Adr | 329¦KD1 | 57 | 02:45:031 | ¦R | 0.92422 | m | ¦HD | 11.165 | m | ¦ | ¦
For | M5¦Adr | 330¦KD1 | 58 | 0.11888 | ¦R | 1.6245 | m | ¦HD | 9.102 | m | ¦ | ¦
For | M5¦Adr | 331¦KD1 | 59 | 0.12003 | ¦R | 0.23098 | m | ¦HD | 30.997 | m | ¦ | ¦
For | M5¦Adr | 332¦KD1 | 60 | 02:49:021 | ¦R | 0.96503 | m | ¦HD | 11.098 | m | ¦ | ¦
For | M5¦Adr | 333¦KD1 | 61 | 0.12142 | ¦R | 1.631 | m | ¦HD | 9.2 | m | ¦ | ¦
For | M5¦Adr | 334¦KD1 | 62 | 0.12142 | ¦R | 0.09622 | m | ¦HD | 34.997 | m | ¦ | ¦
For | M5¦Adr | 335¦KD1 | 63 | 0.12258 | ¦R | 1.8727 | m | ¦HD | 13.152 | m | ¦ | ¦
For | M5¦Adr | 336¦KD1 | 64 | 0.12559 | ¦R | 0.51467 | m | ¦HD | 34.231 | m | ¦ | ¦
For | M5¦Adr | 337¦KD1 | 65 | 0.12351 | ¦R | 1.764 | m | ¦HD | 21.045 | m | ¦ | ¦
For | M5¦Adr | 338¦KD1 | 66 | 0.12698 | ¦R | 1.1531 | m | ¦HD | 34.788 | m | ¦ | ¦
For | M5¦Adr | 339¦KD1 | 67 | 0.1286 | ¦R | 1.5009 | m | ¦HD | 27.553 | m | ¦ | ¦
For | M5¦Adr | 340¦KD1 | 68 | 0.12675 | ¦R | 1.3258 | m | ¦HD | 33.855 | m | ¦ | ¦
For | M5¦Adr | 341¦KD1 | 69 | 0.12825 | ¦R | 1.4908 | m | ¦HD | 24.644 | m | ¦ | ¦
For | M5¦Adr | 342¦KD1 | 70 | 0.13242 | ¦R | 1.326 | m | ¦HD | 27.27 | m | ¦ | ¦
For | M5¦Adr | 343¦KD1 | 71 | 0.1308 | ¦R | 1.2871 | m | ¦HD | 2.463 | m | ¦ | ¦
For | M5¦Adr | 344¦KD1 | 72 | 0.12918 | ¦R | 1.3509 | m | ¦HD | 18.261 | m | ¦ | ¦
For | M5¦Adr | 345¦KD1 | 73 | 0.13358 | ¦R | 1.2065 | m | ¦HD | 16.394 | m | ¦ | ¦
For | M5¦Adr | 346¦KD1 | 74 | 0.13311 | ¦R | 1.2884 | m | ¦HD | 4.642 | m | ¦ | ¦
For | M5¦Adr | 347¦KD1 | 75 | 0.13404 | ¦R | 1.4917 | m | ¦HD | 31.746 | m | ¦ | ¦
For | M5¦Adr | 348¦KD1 | 76 | 0.13705 | ¦R | 1.1847 | m | ¦HD | 19.786 | m | ¦ | ¦
For | M5¦Adr | 349¦KD1 | 77 | 0.1374 | ¦R | 1.8269 | m | ¦HD | 19.111 | m | ¦ | ¦
For | M5¦Adr | 350¦KD1 | 78 | 0.13786 | ¦R | 0.76497 | m | ¦HD | 26.973 | m | ¦ | ¦
For | M5¦Adr | 351¦KD1 | 79 | 0.14017 | ¦R | 1.8043 | m | ¦HD | 10.599 | m | ¦ | ¦
For | M5¦Adr | 352¦KD1 | 80 | 0.14041 | ¦R | 0.60701 | m | ¦HD | 29.564 | m | ¦ | ¦
For | M5¦Adr | 353¦KD1 | 81 | 0.14376 | ¦R | 1.8279 | m | ¦HD | 11.187 | m | ¦ | ¦
For | M5¦Adr | 354¦KD1 | 82 | 0.14422 | ¦R | 0.60741 | m | ¦HD | 29.468 | m | ¦ | ¦
For | M5¦Adr | 355¦KD1 | 83 | 0.14619 | ¦R | 1.833 | m | ¦HD | 12.284 | m | ¦ | ¦
For | M5¦Adr | 356¦KD1 | 84 | 0.14561 | ¦R | 0.91007 | m | ¦HD | 28.528 | m | ¦ | ¦
For | M5¦Adr | 357¦KD1 | 85 | 0.1477 | ¦R | 1.8731 | m | ¦HD | 42.866 | m | ¦ | ¦
For | M5¦Adr | 358¦KD1 | 86 | 03:28:071 | ¦R | 1.479 | m | ¦HD | 37.452 | m | ¦ | ¦
For | M5¦Adr | 359¦KD1 | 87 | 0.15325 | ¦R | 1.4793 | m | ¦HD | 37.894 | m | ¦ | ¦
For | M5¦Adr | 360¦KD1 | 88 | 0.15233 | ¦R | 1.4795 | m | ¦HD | 37.898 | m | ¦ | ¦
For | M5¦Adr | 361¦TO | Adjustment |  | ¦c_ | -54.4 | DM | S ¦ |  |  | ¦ | ¦
For | M5¦Adr | 362¦TO | 2024,06,04 0 | 2:26 | ¦ |  |  | ¦ |  |  | ¦ | ¦
For | M5¦Adr | 363¦TO | Curva OFF/Refr | act OFF | ¦ |  |  | ¦ |  |  | ¦ | ¦
For | M5¦Adr | 364¦TO | Adjustment |  | ¦c_ | -58.6 | DM | S ¦ |  |  | ¦ | ¦
For | M5¦Adr | 365¦TO | 2024,06,04 0 | 2:31 | ¦ |  |  | ¦ |  |  | ¦ | ¦
For | M5¦Adr | 366¦TO | Curva OFF/Refr | act OFF | ¦ |  |  | ¦ |  |  | ¦ | ¦
For | M5¦Adr | 367¦TO | Adjustment |  | ¦c_ | -55.6 | DM | S ¦ |  |  | ¦ | ¦
For | M5¦Adr | 368¦TO | 2024,06,04 0 | 2:40 | ¦ |  |  | ¦ |  |  | ¦ | ¦
For | M5¦Adr | 369¦TO | Curva OFF/Refr | act OFF | ¦ |  |  | ¦ |  |  | ¦ | ¦
For | M5¦Adr | 370¦KD1 | 500 | 0.10973 | ¦R | 1.4724 | m | ¦HD | 32.887 | m | ¦ | ¦
For | M5¦Adr | 371¦KD1 | 501 | 0.10823 | ¦R | 1.372 | m | ¦HD | 12.962 | m | ¦ | ¦
For | M5¦Adr | 372¦KD1 | 502 | 0.10834 | ¦R | 1.2595 | m | ¦HD | 9.404 | m | ¦ | ¦
For | M5¦Adr | 373¦KD1 | 503 | 0.11309 | ¦R | 1.1655 | m | ¦HD | 27.3 | m | ¦ | ¦
For | M5¦Adr | 374¦KD1 | 504 | 0.11089 | ¦R | 1.4561 | m | ¦HD | 33.128 | m | ¦ | ¦
For | M5¦Adr | 375¦KD1 | 505 | 02:36:021 | ¦R | 1.3478 | m | ¦HD | 11.296 | m | ¦ | ¦
For | M5¦Adr | 376¦KD1 | 506 | 0.11309 | ¦R | 1.2468 | m | ¦HD | 9.114 | m | ¦ | ¦
For | M5¦Adr | 377¦KD1 | 507 | 0.11066 | ¦R | 1.1539 | m | ¦HD | 28.216 | m | ¦ | ¦
For | M5¦Adr | 378¦KD1 | 508 | 0.11598 | ¦R | 1.4768 | m | ¦HD | 35.662 | m | ¦ | ¦
For | M5¦Adr | 379¦KD1 | 509 | 0.11321 | ¦R | 1.3743 | m | ¦HD | 15.754 | m | ¦ | ¦
For | M5¦Adr | 380¦KD1 | 510 | 0.11679 | ¦R | 1.2733 | m | ¦HD | 5.045 | m | ¦ | ¦
For | M5¦Adr | 381¦KD1 | 511 | 0.11552 | ¦R | 1.1752 | m | ¦HD | 24.527 | m | ¦ | ¦
For | M5¦Adr | 382¦KD1 | 512 | 0.11807 | ¦R | 1.4457 | m | ¦HD | 31.106 | m | ¦ | ¦
For | M5¦Adr | 383¦KD1 | 513 | 0.11622 | ¦R | 1.3441 | m | ¦HD | 11.266 | m | ¦ | ¦
For | M5¦Adr | 384¦KD1 | 514 | 02:43:061 | ¦R | 1.2208 | m | ¦HD | 11.987 | m | ¦ | ¦
For | M5¦Adr | 385¦KD1 | 515 | 0.11772 | ¦R | 1.1079 | m | ¦HD | 31.878 | m | ¦ | ¦
For | M5¦Adr | 386¦KD1 | 516 | 02:45:031 | ¦R | 1.4479 | m | ¦HD | 38.369 | m | ¦ | ¦
For | M5¦Adr | 387¦KD1 | 517 | 0.11853 | ¦R | 1.3487 | m | ¦HD | 21.142 | m | ¦ | ¦
For | M5¦Adr | 388¦KD1 | 518 | 02:46:051 | ¦R | 1.247 | m | ¦HD | 4.137 | m | ¦ | ¦
For | M5¦Adr | 389¦KD1 | 519 | 0.11992 | ¦R | 1.1336 | m | ¦HD | 16.967 | m | ¦ | ¦
For | M5¦Adr | 390¦KD1 | 520 | 0.11876 | ¦R | 1.0248 | m | ¦HD | 35.609 | m | ¦ | ¦
For | M5¦Adr | 391¦KD1 | 521 | 02:50:041 | ¦R | 1.7085 | m | ¦HD | 33.974 | m | ¦ | ¦
For | M5¦Adr | 392¦KD1 | 522 | 0.12316 | ¦R | 1.464 | m | ¦HD | 12.894 | m | ¦ | ¦
For | M5¦Adr | 393¦KD1 | 523 | 0.12119 | ¦R | 1.0201 | m | ¦HD | 11.396 | m | ¦ | ¦
For | M5¦Adr | 394¦KD1 | 524 | 0.12536 | ¦R | 0.50326 | m | ¦HD | 31.28 | m | ¦ | ¦
For | M5¦Adr | 395¦KD1 | 525 | 0.12605 | ¦R | 1.8952 | m | ¦HD | 18.618 | m | ¦ | ¦
For | M5¦Adr | 396¦KD1 | 526 | 0.12316 | ¦R | 1.374 | m | ¦HD | 3.307 | m | ¦ | ¦
For | M5¦Adr | 397¦KD1 | 527 | 02:55:011 | ¦R | 0.66268 | m | ¦HD | 18.315 | m | ¦ | ¦
For | M5¦Adr | 398¦KD1 | 528 | 0.12501 | ¦R | 1.9002 | m | ¦HD | 17.296 | m | ¦ | ¦
For | M5¦Adr | 399¦KD1 | 529 | 0.12814 | ¦R | 1.4297 | m | ¦HD | 4.856 | m | ¦ | ¦
For | M5¦Adr | 400¦KD1 | 530 | 0.12767 | ¦R | 0.52724 | m | ¦HD | 21.091 | m | ¦ | ¦
For | M5¦Adr | 401¦KD1 | 531 | 0.12964 | ¦R | 1.8759 | m | ¦HD | 17.849 | m | ¦ | ¦
For | M5¦Adr | 402¦KD1 | 532 | 0.12987 | ¦R | 0.10694 | m | ¦HD | 31.94 | m | ¦ | ¦
For | M5¦Adr | 403¦KD1 | 533 | 0.12883 | ¦R | 1.8301 | m | ¦HD | 17.483 | m | ¦ | ¦
For | M5¦Adr | 404¦KD1 | 534 | 0.13103 | ¦R | 1.4913 | m | ¦HD | 7.621 | m | ¦ | ¦
For | M5¦Adr | 405¦KD1 | 535 | 03:06:041 | ¦R | 0.79775 | m | ¦HD | 12.806 | m | ¦ | ¦
For | M5¦Adr | 406¦KD1 | 536 | 0.13172 | ¦R | 0.10623 | m | ¦HD | 32.809 | m | ¦ | ¦
For | M5¦Adr | 407¦KD1 | 537 | 0.13624 | ¦R | 1.8622 | m | ¦HD | 16.71 | m | ¦ | ¦
For | M5¦Adr | 408¦KD1 | 538 | 03:09:071 | ¦R | 1.7334 | m | ¦HD | 12.914 | m | ¦ | ¦
For | M5¦Adr | 409¦KD1 | 539 | 0.13705 | ¦R | 1.1826 | m | ¦HD | 3.873 | m | ¦ | ¦
For | M5¦Adr | 410¦KD1 | 540 | 0.13543 | ¦R | 0.49187 | m | ¦HD | 23.493 | m | ¦ | ¦
For | M5¦Adr | 411¦KD1 | 541 | 0.13832 | ¦R | 1.8602 | m | ¦HD | 15.795 | m | ¦ | ¦
For | M5¦Adr | 412¦KD1 | 542 | 0.13624 | ¦R | 1.1364 | m | ¦HD | 5.663 | m | ¦ | ¦
For | M5¦Adr | 413¦KD1 | 543 | 0.14017 | ¦R | 0.5197 | m | ¦HD | 25.393 | m | ¦ | ¦
For | M5¦Adr | 414¦KD1 | 544 | 03:15:021 | ¦R | 1.8786 | m | ¦HD | 22.132 | m | ¦ | ¦
For | M5¦Adr | 415¦KD1 | 545 | 0.1411 | ¦R | 1.3373 | m | ¦HD | 2.797 | m | ¦ | ¦
For | M5¦Adr | 416¦KD1 | 546 | 0.13913 | ¦R | 0.87773 | m | ¦HD | 18.011 | m | ¦ | ¦
For | M5¦Adr | 417¦KD1 | 547 | 0.14075 | ¦R | 1.5638 | m | ¦HD | 14.771 | m | ¦ | ¦
For | M5¦Adr | 418¦KD1 | 548 | 0.13959 | ¦R | 1.1777 | m | ¦HD | 5.648 | m | ¦ | ¦
For | M5¦Adr | 419¦KD1 | 549 | 0.14376 | ¦R | 0.87944 | m | ¦HD | 25.428 | m | ¦ | ¦
For | M5¦Adr | 420¦KD1 | 550 | 0.14272 | ¦R | 1.6176 | m | ¦HD | 32.186 | m | ¦ | ¦
For | M5¦Adr | 421¦KD1 | 551 | 03:21:071 | ¦R | 1.3783 | m | ¦HD | 12.295 | m | ¦ | ¦
For | M5¦Adr | 422¦KD1 | 552 | 0.14457 | ¦R | 1.2054 | m | ¦HD | 10.759 | m | ¦ | ¦
For | M5¦Adr | 423¦KD1 | 553 | 0.14168 | ¦R | 1.1391 | m | ¦HD | 24.409 | m | ¦ | ¦
For | M5¦Adr | 424¦KD1 | 554 | 0.14469 | ¦R | 1.4371 | m | ¦HD | 35.266 | m | ¦ | ¦
For | M5¦Adr | 425¦KD1 | 555 | 0.14573 | ¦R | 1.2684 | m | ¦HD | 5.66 | m | ¦ | ¦
For | M5¦Adr | 426¦KD1 | 556 | 0.14353 | ¦R | 1.1638 | m | ¦HD | 14.705 | m | ¦ | ¦
For | M5¦Adr | 427¦KD1 | 557 | 0.1477 | ¦R | 1.0688 | m | ¦HD | 34.58 | m | ¦ | ¦
For | M5¦Adr | 428¦KD1 | 558 | 0.14527 | ¦R | 1.4134 | m | ¦HD | 32.941 | m | ¦ | ¦
For | M5¦Adr | 429¦KD1 | 559 | 0.14874 | ¦R | 1.3261 | m | ¦HD | 16.844 | m | ¦ | ¦
For | M5¦Adr | 430¦KD1 | 560 | 0.14712 | ¦R | 1.2612 | m | ¦HD | 3.539 | m | ¦ | ¦
For | M5¦Adr | 431¦KD1 | 561 | 0.15128 | ¦R | 1.1618 | m | ¦HD | 17.025 | m | ¦ | ¦
For | M5¦Adr | 432¦KD1 | 562 | 0.14909 | ¦R | 1.0536 | m | ¦HD | 36.8 | m | ¦ | ¦
For | M5¦Adr | 433¦KD1 | 563 | 03:31:011 | ¦R | 1.4024 | m | ¦HD | 31.309 | m | ¦ | ¦
For | M5¦Adr | 434¦KD1 | 564 | 0.15082 | ¦R | 1.304 | m | ¦HD | 11.463 | m | ¦ | ¦
For | M5¦Adr | 435¦KD1 | 565 | 0.14909 | ¦R | 1.18 | m | ¦HD | 14.951 | m | ¦ | ¦
For | M5¦Adr | 436¦KD1 | 566 | 0.15256 | ¦R | 1.1093 | m | ¦HD | 28.593 | m | ¦ | ¦
For | M5¦Adr | 437¦KD1 | 567 | 0.1499 | ¦R | 1.4083 | m | ¦HD | 32.526 | m | ¦ | ¦
For | M5¦Adr | 438¦KD1 | 568 | 0.15429 | ¦R | 1.3102 | m | ¦HD | 12.612 | m | ¦ | ¦
For | M5¦Adr | 439¦KD1 | 569 | 0.15302 | ¦R | 1.1652 | m | ¦HD | 13.69 | m | ¦ | ¦
For | M5¦Adr | 440¦KD1 | 570 | 0.15233 | ¦R | 0.93939 | m | ¦HD | 37.361 | m | ¦ | ¦
For | M5¦Adr | 441¦KD1 | 571 | 03:38:001 | ¦R | 1.5668 | m | ¦HD | 32.674 | m | ¦ | ¦
For | M5¦Adr | 442¦KD1 | 572 | 0.15626 | ¦R | 1.4067 | m | ¦HD | 16.565 | m | ¦ | ¦
For | M5¦Adr | 443¦KD1 | 573 | 0.15406 | ¦R | 1.2692 | m | ¦HD | 3.346 | m | ¦ | ¦
For | M5¦Adr | 444¦KD1 | 574 | 0.15869 | ¦R | 1.0688 | m | ¦HD | 17.321 | m | ¦ | ¦
For | M5¦Adr | 445¦KD1 | 575 | 0.158 | ¦R | 0.87365 | m | ¦HD | 37.172 | m | ¦ | ¦
For | M5¦Adr | 446¦KD1 | 576 | 0.15973 | ¦R | 0.97653 | m | ¦HD | 28.017 | m | ¦ | ¦
For | M5¦Adr | 447¦KD1 | 577 | 0.15638 | ¦R | 0.97712 | m | ¦HD | 28.033 | m | ¦ | ¦
For | M5¦Adr | 448¦KD1 | 578 | 0.15997 | ¦R | 1.1765 | m | ¦HD | 8.205 | m | ¦ | ¦
For | M5¦Adr | 449¦KD1 | 579 | 03:46:081 | ¦R | 1.3763 | m | ¦HD | 12.1 | m | ¦ | ¦
For | M5¦Adr | 450¦KD1 | 580 | 0.16205 | ¦R | 1.5151 | m | ¦HD | 25.766 | m | ¦ | ¦
For | M5¦Adr | 451¦KD1 | 581 | 0.16066 | ¦R | 0.93643 | m | ¦HD | 34.843 | m | ¦ | ¦
For | M5¦Adr | 452¦KD1 | 582 | 0.16402 | ¦R | 1.0975 | m | ¦HD | 18.648 | m | ¦ | ¦
For | M5¦Adr | 453¦KD1 | 583 | 0.16274 | ¦R | 1.3208 | m | ¦HD | 5.531 | m | ¦ | ¦
For | M5¦Adr | 454¦KD1 | 584 | 0.16216 | ¦R | 1.4676 | m | ¦HD | 31.333 | m | ¦ | ¦
For | M5¦Adr | 455¦KD1 | 585 | 0.16425 | ¦R | 1.0736 | m | ¦HD | 35.647 | m | ¦ | ¦
For | M5¦Adr | 456¦KD1 | 586 | 03:52:081 | ¦R | 1.1728 | m | ¦HD | 15.568 | m | ¦ | ¦
For | M5¦Adr | 457¦KD1 | 587 | 0.16575 | ¦R | 1.2393 | m | ¦HD | 2.527 | m | ¦ | ¦
For | M5¦Adr | 458¦KD1 | 588 | 0.16459 | ¦R | 1.369 | m | ¦HD | 24.551 | m | ¦ | ¦
For | M5¦Adr | 459¦KD1 | 589 | 0.16633 | ¦R | 1.0699 | m | ¦HD | 34.579 | m | ¦ | ¦
For | M5¦Adr | 460¦KD1 | 590 | 03:55:051 | ¦R | 1.1694 | m | ¦HD | 14.687 | m | ¦ | ¦
For | M5¦Adr | 461¦KD1 | 591 | 0.16784 | ¦R | 1.2755 | m | ¦HD | 5.641 | m | ¦ | ¦
For | M5¦Adr | 462¦KD1 | 592 | 0.16541 | ¦R | 1.3743 | m | ¦HD | 25.386 | m | ¦ | ¦
For | M5¦Adr | 463¦KD1 | 593 | 0.16726 | ¦R | 1.0757 | m | ¦HD | 32.03 | m | ¦ | ¦
For | M5¦Adr | 464¦KD1 | 594 | 0.17073 | ¦R | 1.1444 | m | ¦HD | 18.275 | m | ¦ | ¦
For | M5¦Adr | 465¦KD1 | 595 | 0.16818 | ¦R | 1.2325 | m | ¦HD | 2.728 | m | ¦ | ¦
For | M5¦Adr | 466¦KD1 | 596 | 0.17212 | ¦R | 1.3265 | m | ¦HD | 18.069 | m | ¦ | ¦
For | M5¦Adr | 467¦KD1 | 597 | 0.1705 | ¦R | 1.4299 | m | ¦HD | 37.966 | m | ¦ | ¦
For | M5¦Adr | 468¦KD1 | 598 | 0.17316 | ¦R | 1.086 | m | ¦HD | 34.888 | m | ¦ | ¦
For | M5¦Adr | 469¦KD1 | 599 | 0.17108 | ¦R | 1.2528 | m | ¦HD | 5.193 | m | ¦ | ¦
For | M5¦Adr | 470¦KD1 | 600 | 0.17478 | ¦R | 1.3263 | m | ¦HD | 9.049 | m | ¦ | ¦
For | M5¦Adr | 471¦KD1 | 601 | 0.17293 | ¦R | 1.4945 | m | ¦HD | 31.711 | m | ¦ | ¦
For | M5¦Adr | 472¦KD1 | 602 | 0.17478 | ¦R | 0.89466 | m | ¦HD | 30.672 | m | ¦ | ¦
For | M5¦Adr | 473¦KD1 | 603 | 0.17247 | ¦R | 1.1336 | m | ¦HD | 10.788 | m | ¦ | ¦
For | M5¦Adr | 474¦KD1 | 604 | 04:06:011 | ¦R | 1.4299 | m | ¦HD | 9.53 | m | ¦ | ¦
For | M5¦Adr | 475¦KD1 | 605 | 0.17547 | ¦R | 1.8149 | m | ¦HD | 29.416 | m | ¦ | ¦
For | M5¦Adr | 476¦KD1 | 606 | 04:08:031 | ¦R | 0.5414 | m | ¦HD | 31.572 | m | ¦ | ¦
For | M5¦Adr | 477¦KD1 | 607 | 0.17709 | ¦R | 0.93375 | m | ¦HD | 14.365 | m | ¦ | ¦
For | M5¦Adr | 478¦KD1 | 608 | 0.17536 | ¦R | 1.538 | m | ¦HD | 8.73 | m | ¦ | ¦
For | M5¦Adr | 479¦KD1 | 609 | 0.17802 | ¦R | 1.8341 | m | ¦HD | 18.621 | m | ¦ | ¦
For | M5¦Adr | 480¦KD1 | 610 | 0.1764 | ¦R | 0.3228 | m | ¦HD | 28.912 | m | ¦ | ¦
For | M5¦Adr | 481¦KD1 | 611 | 0.17906 | ¦R | 0.64361 | m | ¦HD | 18.972 | m | ¦ | ¦
For | M5¦Adr | 482¦KD1 | 612 | 0.17779 | ¦R | 1.3644 | m | ¦HD | 2.846 | m | ¦ | ¦
For | M5¦Adr | 483¦KD1 | 613 | 0.17976 | ¦R | 1.7185 | m | ¦HD | 12.269 | m | ¦ | ¦
For | M5¦Adr | 484¦KD1 | 614 | 0.18149 | ¦R | 0.21295 | m | ¦HD | 30.966 | m | ¦ | ¦
For | M5¦Adr | 485¦KD1 | 615 | 04:16:021 | ¦R | 0.54811 | m | ¦HD | 20.961 | m | ¦ | ¦
For | M5¦Adr | 486¦KD1 | 616 | 0.18242 | ¦R | 1.099 | m | ¦HD | 5.078 | m | ¦ | ¦
For | M5¦Adr | 487¦KD1 | 617 | 0.18103 | ¦R | 1.9057 | m | ¦HD | 19.211 | m | ¦ | ¦
For | M5¦Adr | 488¦KD1 | 618 | 0.18161 | ¦R | 0.16939 | m | ¦HD | 31.174 | m | ¦ | ¦
For | M5¦Adr | 489¦KD1 | 619 | 0.18578 | ¦R | 0.85438 | m | ¦HD | 11.179 | m | ¦ | ¦
For | M5¦Adr | 490¦KD1 | 620 | 0.18381 | ¦R | 1.5527 | m | ¦HD | 9.267 | m | ¦ | ¦
For | M5¦Adr | 491¦KD1 | 621 | 0.18693 | ¦R | 0.42644 | m | ¦HD | 22.888 | m | ¦ | ¦
For | M5¦Adr | 492¦KD1 | 622 | 0.18473 | ¦R | 1.0285 | m | ¦HD | 5.865 | m | ¦ | ¦
For | M5¦Adr | 493¦KD1 | 623 | 04:23:021 | ¦R | 1.7138 | m | ¦HD | 13.624 | m | ¦ | ¦
For | M5¦Adr | 494¦KD1 | 624 | 04:24:061 | ¦R | 0.36328 | m | ¦HD | 25.034 | m | ¦ | ¦
For | M5¦Adr | 495¦KD1 | 625 | 0.18554 | ¦R | 1.0372 | m | ¦HD | 6.418 | m | ¦ | ¦
For | M5¦Adr | 496¦KD1 | 626 | 0.18612 | ¦R | 1.7583 | m | ¦HD | 14.024 | m | ¦ | ¦
For | M5¦Adr | 497¦KD1 | 627 | 0.18867 | ¦R | 0.47046 | m | ¦HD | 23.094 | m | ¦ | ¦
For | M5¦Adr | 498¦KD1 | 628 | 0.19006 | ¦R | 1.2682 | m | ¦HD | 1.997 | m | ¦ | ¦
For | M5¦Adr | 499¦KD1 | 629 | 0.18913 | ¦R | 1.6704 | m | ¦HD | 12.099 | m | ¦ | ¦
For | M5¦Adr | 500¦KD1 | 630 | 0.19041 | ¦R | 0.59437 | m | ¦HD | 24.627 | m | ¦ | ¦
For | M5¦Adr | 501¦KD1 | 631 | 0.19318 | ¦R | 0.82196 | m | ¦HD | 16.882 | m | ¦ | ¦
For | M5¦Adr | 502¦KD1 | 632 | 0.19237 | ¦R | 1.2859 | m | ¦HD | 2.598 | m | ¦ | ¦
For | M5¦Adr | 503¦KD1 | 633 | 0.19353 | ¦R | 0.98873 | m | ¦HD | 12.879 | m | ¦ | ¦
For | M5¦Adr | 504¦KD1 | 634 | 0.19191 | ¦R | 1.2658 | m | ¦HD | 2.237 | m | ¦ | ¦
For | M5¦Adr | 505¦KD1 | 635 | 0.19538 | ¦R | 1.3915 | m | ¦HD | 9.059 | m | ¦ | ¦
For | M5¦Adr | 506¦KD1 | 636 | 0.19353 | ¦R | 1.4005 | m | ¦HD | 8.974 | m | ¦ | ¦
For | M5¦Adr | 507¦KD1 | 700 | 0.122 | ¦R | 1.7905 | m | ¦HD | 11.891 | m | ¦ | ¦
For | M5¦Adr | 508¦KD1 | 701 | 0.1242 | ¦R | 1.1414 | m | ¦HD | 7.284 | m | ¦ | ¦
For | M5¦Adr | 509¦KD1 | 702 | 0.12258 | ¦R | 0.44542 | m | ¦HD | 26.988 | m | ¦ | ¦
For | M5¦Adr | 510¦KD1 | 703 | 0.1242 | ¦R | 1.8363 | m | ¦HD | 14.793 | m | ¦ | ¦
For | M5¦Adr | 511¦KD1 | 704 | 0.12362 | ¦R | 0.47552 | m | ¦HD | 24.69 | m | ¦ | ¦
For | M5¦Adr | 512¦KD1 | 705 | 0.1264 | ¦R | 1.8317 | m | ¦HD | 14.283 | m | ¦ | ¦
For | M5¦Adr | 513¦KD1 | 706 | 0.12443 | ¦R | 1.1746 | m | ¦HD | 7.631 | m | ¦ | ¦
For | M5¦Adr | 514¦KD1 | 707 | 02:57:041 | ¦R | 0.50479 | m | ¦HD | 36.144 | m | ¦ | ¦
For | M5¦Adr | 515¦KD1 | 708 | 0.12814 | ¦R | 1.7493 | m | ¦HD | 28.896 | m | ¦ | ¦
For | M5¦Adr | 516¦KD1 | 709 | 0.13034 | ¦R | 1.357 | m | ¦HD | 3.04 | m | ¦ | ¦
For | M5¦Adr | 517¦KD1 | 710 | 0.12976 | ¦R | 1.3878 | m | ¦HD | 21.275 | m | ¦ | ¦
For | M5¦Adr | 518¦KD1 | 711 | 0.13161 | ¦R | 1.4294 | m | ¦HD | 29.271 | m | ¦ | ¦
For | M5¦Adr | 519¦KD1 | 712 | 0.12767 | ¦R | 1.2961 | m | ¦HD | 29.438 | m | ¦ | ¦
For | M5¦Adr | 520¦KD1 | 713 | 0.12883 | ¦R | 1.5441 | m | ¦HD | 13.732 | m | ¦ | ¦
For | M5¦Adr | 521¦KD1 | 714 | 0.13126 | ¦R | 1.397 | m | ¦HD | 31.309 | m | ¦ | ¦
For | M5¦Adr | 522¦KD1 | 715 | 03:05:091 | ¦R | 1.3312 | m | ¦HD | 4.283 | m | ¦ | ¦
For | M5¦Adr | 523¦KD1 | 716 | 0.13531 | ¦R | 1.557 | m | ¦HD | 25.657 | m | ¦ | ¦
For | M5¦Adr | 524¦KD1 | 717 | 0.13242 | ¦R | 1.4124 | m | ¦HD | 32.008 | m | ¦ | ¦
For | M5¦Adr | 525¦KD1 | 718 | 0.13635 | ¦R | 1.3398 | m | ¦HD | 11.24 | m | ¦ | ¦
For | M5¦Adr | 526¦KD1 | 719 | 03:09:031 | ¦R | 1.4582 | m | ¦HD | 30.674 | m | ¦ | ¦
For | M5¦Adr | 527¦KD1 | 720 | 0.13508 | ¦R | 1.2307 | m | ¦HD | 25.551 | m | ¦ | ¦
For | M5¦Adr | 528¦KD1 | 721 | 0.13774 | ¦R | 1.2708 | m | ¦HD | 15.602 | m | ¦ | ¦
For | M5¦Adr | 529¦KD1 | 722 | 0.13589 | ¦R | 1.5762 | m | ¦HD | 14.538 | m | ¦ | ¦
For | M5¦Adr | 530¦KD1 | 723 | 03:12:091 | ¦R | 1.9094 | m | ¦HD | 32.944 | m | ¦ | ¦
For | M5¦Adr | 531¦KD1 | 724 | 0.13983 | ¦R | 0.6186 | m | ¦HD | 27.204 | m | ¦ | ¦
For | M5¦Adr | 532¦KD1 | 725 | 0.13809 | ¦R | 1.1732 | m | ¦HD | 5.972 | m | ¦ | ¦
For | M5¦Adr | 533¦KD1 | 726 | 03:15:091 | ¦R | 1.6698 | m | ¦HD | 11.173 | m | ¦ | ¦
For | M5¦Adr | 534¦KD1 | 727 | 0.14284 | ¦R | 0.41967 | m | ¦HD | 27.09 | m | ¦ | ¦
For | M5¦Adr | 535¦KD1 | 728 | 0.14064 | ¦R | 1.0975 | m | ¦HD | 8.429 | m | ¦ | ¦
For | M5¦Adr | 536¦KD1 | 729 | 03:18:041 | ¦R | 1.7939 | m | ¦HD | 12.022 | m | ¦ | ¦
For | M5¦Adr | 537¦KD1 | 730 | 0.13994 | ¦R | 0.43898 | m | ¦HD | 26.635 | m | ¦ | ¦
For | M5¦Adr | 538¦KD1 | 731 | 0.14446 | ¦R | 1.2544 | m | ¦HD | 3.715 | m | ¦ | ¦
For | M5¦Adr | 539¦KD1 | 732 | 03:21:081 | ¦R | 1.8336 | m | ¦HD | 13.696 | m | ¦ | ¦
For | M5¦Adr | 540¦KD1 | 733 | 0.14318 | ¦R | 0.47677 | m | ¦HD | 28.412 | m | ¦ | ¦
For | M5¦Adr | 541¦KD1 | 734 | 0.14434 | ¦R | 0.70031 | m | ¦HD | 22.006 | m | ¦ | ¦
For | M5¦Adr | 542¦KD1 | 735 | 03:24:071 | ¦R | 1.3402 | m | ¦HD | 2.786 | m | ¦ | ¦
For | M5¦Adr | 543¦KD1 | 736 | 0.14689 | ¦R | 1.7912 | m | ¦HD | 15.649 | m | ¦ | ¦
For | M5¦Adr | 544¦KD1 | 737 | 0.14885 | ¦R | 0.87569 | m | ¦HD | 29.298 | m | ¦ | ¦
For | M5¦Adr | 545¦KD1 | 738 | 0.14666 | ¦R | 1.3355 | m | ¦HD | 5.29 | m | ¦ | ¦
For | M5¦Adr | 546¦KD1 | 739 | 0.14955 | ¦R | 1.5255 | m | ¦HD | 10.335 | m | ¦ | ¦
For | M5¦Adr | 547¦KD1 | 740 | 03:28:091 | ¦R | 1.0507 | m | ¦HD | 33.06 | m | ¦ | ¦
For | M5¦Adr | 548¦KD1 | 741 | 0.1499 | ¦R | 1.3134 | m | ¦HD | 6.293 | m | ¦ | ¦
For | M5¦Adr | 549¦KD1 | 742 | 0.14781 | ¦R | 1.5118 | m | ¦HD | 14.231 | m | ¦ | ¦
For | M5¦Adr | 550¦KD1 | 743 | 0.15175 | ¦R | 1.6968 | m | ¦HD | 34.206 | m | ¦ | ¦
For | M5¦Adr | 551¦KD1 | 744 | 0.14909 | ¦R | 1.0755 | m | ¦HD | 29.528 | m | ¦ | ¦
For | M5¦Adr | 552¦KD1 | 745 | 0.15256 | ¦R | 1.2886 | m | ¦HD | 9.619 | m | ¦ | ¦
For | M5¦Adr | 553¦KD1 | 746 | 0.1492 | ¦R | 1.4309 | m | ¦HD | 4.474 | m | ¦ | ¦
For | M5¦Adr | 554¦KD1 | 747 | 0.15325 | ¦R | 1.694 | m | ¦HD | 30.755 | m | ¦ | ¦
For | M5¦Adr | 555¦KD1 | 748 | 0.15383 | ¦R | 1.0778 | m | ¦HD | 31.201 | m | ¦ | ¦
For | M5¦Adr | 556¦KD1 | 749 | 0.15117 | ¦R | 1.2693 | m | ¦HD | 11.28 | m | ¦ | ¦
For | M5¦Adr | 557¦KD1 | 750 | 0.15464 | ¦R | 1.4688 | m | ¦HD | 9.165 | m | ¦ | ¦
For | M5¦Adr | 558¦KD1 | 751 | 0.15175 | ¦R | 1.6247 | m | ¦HD | 24.503 | m | ¦ | ¦
For | M5¦Adr | 559¦KD1 | 752 | 0.15406 | ¦R | 1.0429 | m | ¦HD | 31.409 | m | ¦ | ¦
For | M5¦Adr | 560¦KD1 | 753 | 03:38:001 | ¦R | 1.2424 | m | ¦HD | 13.574 | m | ¦ | ¦
For | M5¦Adr | 561¦KD1 | 754 | 0.15545 | ¦R | 1.4821 | m | ¦HD | 8.943 | m | ¦ | ¦
For | M5¦Adr | 562¦KD1 | 755 | 0.15325 | ¦R | 1.7609 | m | ¦HD | 33.325 | m | ¦ | ¦
For | M5¦Adr | 563¦KD1 | 756 | 0.15626 | ¦R | 1.0587 | m | ¦HD | 33.866 | m | ¦ | ¦
For | M5¦Adr | 564¦KD1 | 757 | 03:41:001 | ¦R | 1.2186 | m | ¦HD | 18.444 | m | ¦ | ¦
For | M5¦Adr | 565¦KD1 | 758 | 0.15753 | ¦R | 1.4641 | m | ¦HD | 6.566 | m | ¦ | ¦
For | M5¦Adr | 566¦KD1 | 759 | 03:42:041 | ¦R | 1.596 | m | ¦HD | 19.624 | m | ¦ | ¦
For | M5¦Adr | 567¦KD1 | 760 | 0.15707 | ¦R | 1.1765 | m | ¦HD | 21.968 | m | ¦ | ¦
For | M5¦Adr | 568¦KD1 | 761 | 0.15742 | ¦R | 1.6803 | m | ¦HD | 28.193 | m | ¦ | ¦
For | M5¦Adr | 569¦KD1 | 762 | 0.1602 | ¦R | 1.1612 | m | ¦HD | 24.026 | m | ¦ | ¦
For | M5¦Adr | 570¦KD1 | 763 | 0.15927 | ¦R | 1.6608 | m | ¦HD | 26.107 | m | ¦ | ¦
For | M5¦Adr | 571¦KD1 | 764 | 0.1624 | ¦R | 1.0799 | m | ¦HD | 32.213 | m | ¦ | ¦
For | M5¦Adr | 572¦KD1 | 765 | 0.16228 | ¦R | 1.5408 | m | ¦HD | 14.246 | m | ¦ | ¦
For | M5¦Adr | 573¦KD1 | 766 | 0.16031 | ¦R | 1.7411 | m | ¦HD | 34.163 | m | ¦ | ¦
For | M5¦Adr | 574¦KD1 | 767 | 0.16448 | ¦R | 1.1068 | m | ¦HD | 31.322 | m | ¦ | ¦
For | M5¦Adr | 575¦KD1 | 768 | 0.16159 | ¦R | 1.2883 | m | ¦HD | 11.457 | m | ¦ | ¦
For | M5¦Adr | 576¦KD1 | 769 | 0.16228 | ¦R | 1.4128 | m | ¦HD | 3.264 | m | ¦ | ¦
For | M5¦Adr | 577¦KD1 | 770 | 0.1661 | ¦R | 1.5626 | m | ¦HD | 18.797 | m | ¦ | ¦
For | M5¦Adr | 578¦KD1 | 771 | 0.1683 | ¦R | 1.2098 | m | ¦HD | 17.406 | m | ¦ | ¦
For | M5¦Adr | 579¦KD1 | 772 | 0.1661 | ¦R | 1.3945 | m | ¦HD | 3.403 | m | ¦ | ¦
For | M5¦Adr | 580¦KD1 | 773 | 0.16934 | ¦R | 1.4926 | m | ¦HD | 12.769 | m | ¦ | ¦
For | M5¦Adr | 581¦KD1 | 774 | 0.16969 | ¦R | 1.4923 | m | ¦HD | 12.75 | m | ¦ | ¦
For | M5¦Adr | 582¦KD1 | 775 | 0.16969 | ¦R | 1.3891 | m | ¦HD | 3.247 | m | ¦ | ¦
For | M5¦Adr | 583¦KD1 | 776 | 0.16737 | ¦R | 1.2081 | m | ¦HD | 17.384 | m | ¦ | ¦
For | M5¦Adr | 584¦KD1 | 777 | 0.17154 | ¦R | 1.0656 | m | ¦HD | 33.518 | m | ¦ | ¦
For | M5¦Adr | 585¦KD1 | 778 | 0.17096 | ¦R | 1.6912 | m | ¦HD | 30.436 | m | ¦ | ¦
For | M5¦Adr | 586¦KD1 | 779 | 0.1742 | ¦R | 1.5644 | m | ¦HD | 16.748 | m | ¦ | ¦
For | M5¦Adr | 587¦KD1 | 780 | 0.17189 | ¦R | 1.3773 | m | ¦HD | 3.835 | m | ¦ | ¦
For | M5¦Adr | 588¦KD1 | 781 | 0.17003 | ¦R | 1.1789 | m | ¦HD | 23.418 | m | ¦ | ¦
For | M5¦Adr | 589¦KD1 | 782 | 0.17189 | ¦R | 1.6046 | m | ¦HD | 20.518 | m | ¦ | ¦
For | M5¦Adr | 590¦KD1 | 783 | 0.17258 | ¦R | 1.1437 | m | ¦HD | 25.8 | m | ¦ | ¦
For | M5¦Adr | 591¦KD1 | 784 | 0.17767 | ¦R | 1.1441 | m | ¦HD | 25.853 | m | ¦ | ¦
For | M5¦Adr | 592¦TO | Adjustment |  | ¦c_ | -56.1 | DM | S ¦ |  |  | ¦ | ¦
For | M5¦Adr | 593¦TO | 2024,06,07 0 | 2:53 | ¦ |  |  | ¦ |  |  | ¦ | ¦
For | M5¦Adr | 594¦TO | Curva OFF/Refr | act OFF | ¦ |  |  | ¦ |  |  | ¦ | ¦
For | M5¦Adr | 595¦KD1 | 785 | 0.13948 | ¦R | 1.5836 | m | ¦HD | 25.242 | m | ¦ | ¦
For | M5¦Adr | 596¦KD1 | 786 | 0.14029 | ¦R | 1.0851 | m | ¦HD | 24.853 | m | ¦ | ¦
For | M5¦Adr | 597¦KD1 | 787 | 0.13948 | ¦R | 1.5654 | m | ¦HD | 24.203 | m | ¦ | ¦
For | M5¦Adr | 598¦KD1 | 788 | 03:20:061 | ¦R | 1.06 | m | ¦HD | 25.949 | m | ¦ | ¦
For | M5¦Adr | 599¦KD1 | 789 | 03:22:081 | ¦R | 1.5931 | m | ¦HD | 27.331 | m | ¦ | ¦
For | M5¦Adr | 600¦KD1 | 790 | 0.14492 | ¦R | 1.4622 | m | ¦HD | 14.041 | m | ¦ | ¦
For | M5¦Adr | 601¦KD1 | 791 | 0.14376 | ¦R | 1.2158 | m | ¦HD | 10.787 | m | ¦ | ¦
For | M5¦Adr | 602¦KD1 | 792 | 0.14712 | ¦R | 1.0563 | m | ¦HD | 26.144 | m | ¦ | ¦
For | M5¦Adr | 603¦KD1 | 793 | 0.14656 | ¦R | 1.6906 | m | ¦HD | 34.531 | m | ¦ | ¦
For | M5¦Adr | 604¦KD1 | 794 | 0.14483 | ¦R | 1.4109 | m | ¦HD | 10.028 | m | ¦ | ¦
For | M5¦Adr | 605¦KD1 | 795 | 03:27:053 | ¦R | 1.1693 | m | ¦HD | 12.385 | m | ¦ | ¦
For | M5¦Adr | 606¦KD1 | 796 | 0.14934 | ¦R | 0.96947 | m | ¦HD | 30.285 | m | ¦ | ¦
For | M5¦Adr | 607¦KD1 | 797 | 0.1483 | ¦R | 1.6321 | m | ¦HD | 34.17 | m | ¦ | ¦
For | M5¦Adr | 608¦KD1 | 798 | 0.14737 | ¦R | 1.475 | m | ¦HD | 18.655 | m | ¦ | ¦
For | M5¦Adr | 609¦KD1 | 799 | 03:31:013 | ¦R | 1.2768 | m | ¦HD | 2.343 | m | ¦ | ¦
For | M5¦Adr | 610¦KD1 | 800 | 0.15281 | ¦R | 1.0761 | m | ¦HD | 21.589 | m | ¦ | ¦
For | M5¦Adr | 611¦KD1 | 801 | 0.1505 | ¦R | 1.5858 | m | ¦HD | 29.907 | m | ¦ | ¦
For | M5¦Adr | 612¦KD1 | 802 | 03:34:073 | ¦R | 1.3276 | m | ¦HD | 3.606 | m | ¦ | ¦
For | M5¦Adr | 613¦KD1 | 803 | 0.15362 | ¦R | 1.1842 | m | ¦HD | 10.456 | m | ¦ | ¦
For | M5¦Adr | 614¦KD1 | 804 | 0.15466 | ¦R | 0.98705 | m | ¦HD | 30.396 | m | ¦ | ¦
For | M5¦Adr | 615¦KD1 | 805 | 0.15351 | ¦R | 1.6058 | m | ¦HD | 32.793 | m | ¦ | ¦
For | M5¦Adr | 616¦KD1 | 806 | 03:38:083 | ¦R | 1.4022 | m | ¦HD | 12.84 | m | ¦ | ¦
For | M5¦Adr | 617¦KD1 | 807 | 0.15744 | ¦R | 1.2081 | m | ¦HD | 7.573 | m | ¦ | ¦
For | M5¦Adr | 618¦KD1 | 808 | 0.15675 | ¦R | 0.93968 | m | ¦HD | 34.428 | m | ¦ | ¦
For | M5¦Adr | 619¦KD1 | 809 | 0.15501 | ¦R | 1.7407 | m | ¦HD | 30.169 | m | ¦ | ¦
For | M5¦Adr | 620¦KD1 | 810 | 0.15918 | ¦R | 1.5588 | m | ¦HD | 15.167 | m | ¦ | ¦
For | M5¦Adr | 621¦KD1 | 811 | 0.15918 | ¦R | 1.1134 | m | ¦HD | 9.434 | m | ¦ | ¦
For | M5¦Adr | 622¦KD1 | 812 | 0.15848 | ¦R | 0.67008 | m | ¦HD | 26.857 | m | ¦ | ¦
For | M5¦Adr | 623¦KD1 | 813 | 0.16196 | ¦R | 1.8281 | m | ¦HD | 16.212 | m | ¦ | ¦
For | M5¦Adr | 624¦KD1 | 814 | 0.16172 | ¦R | 1.1951 | m | ¦HD | 4.219 | m | ¦ | ¦
For | M5¦Adr | 625¦KD1 | 815 | 0.16138 | ¦R | 0.3887 | m | ¦HD | 26.975 | m | ¦ | ¦
For | M5¦Adr | 626¦KD1 | 816 | 03:48:033 | ¦R | 1.7911 | m | ¦HD | 13.965 | m | ¦ | ¦
For | M5¦Adr | 627¦KD1 | 817 | 0.16427 | ¦R | 0.97048 | m | ¦HD | 9.764 | m | ¦ | ¦
For | M5¦Adr | 628¦KD1 | 818 | 0.16277 | ¦R | 0.27193 | m | ¦HD | 29.682 | m | ¦ | ¦
For | M5¦Adr | 629¦KD1 | 819 | 0.16647 | ¦R | 1.8919 | m | ¦HD | 18.212 | m | ¦ | ¦
For | M5¦Adr | 630¦KD1 | 820 | 0.16751 | ¦R | 0.69712 | m | ¦HD | 17.476 | m | ¦ | ¦
For | M5¦Adr | 631¦KD1 | 821 | 0.16751 | ¦R | 0.17907 | m | ¦HD | 37.526 | m | ¦ | ¦
For | M5¦Adr | 632¦KD1 | 822 | 0.16821 | ¦R | 1.7739 | m | ¦HD | 31.32 | m | ¦ | ¦
For | M5¦Adr | 633¦KD1 | 823 | 0.17064 | ¦R | 1.0716 | m | ¦HD | 29.801 | m | ¦ | ¦
For | M5¦Adr | 634¦KD1 | 824 | 0.17006 | ¦R | 1.3805 | m | ¦HD | 34.608 | m | ¦ | ¦
For | M5¦Adr | 635¦KD1 | 825 | 0.16867 | ¦R | 1.3303 | m | ¦HD | 19.828 | m | ¦ | ¦
For | M5¦Adr | 636¦KD1 | 826 | 0.17214 | ¦R | 1.3081 | m | ¦HD | 32.594 | m | ¦ | ¦
For | M5¦Adr | 637¦KD1 | 827 | 0.17237 | ¦R | 1.4868 | m | ¦HD | 28.814 | m | ¦ | ¦
For | M5¦Adr | 638¦KD1 | 828 | 0.17388 | ¦R | 1.3401 | m | ¦HD | 19.188 | m | ¦ | ¦
For | M5¦Adr | 639¦KD1 | 829 | 0.17527 | ¦R | 1.5079 | m | ¦HD | 28.685 | m | ¦ | ¦
For | M5¦Adr | 640¦KD1 | 830 | 0.17689 | ¦R | 1.2661 | m | ¦HD | 19.063 | m | ¦ | ¦
For | M5¦Adr | 641¦KD1 | 831 | 0.17677 | ¦R | 1.0854 | m | ¦HD | 30.742 | m | ¦ | ¦
For | M5¦Adr | 642¦KD1 | 832 | 0.17515 | ¦R | 1.183 | m | ¦HD | 10.949 | m | ¦ | ¦
For | M5¦Adr | 643¦KD1 | 833 | 0.18001 | ¦R | 1.4136 | m | ¦HD | 9.735 | m | ¦ | ¦
For | M5¦Adr | 644¦KD1 | 834 | 04:13:063 | ¦R | 0.68406 | m | ¦HD | 30.048 | m | ¦ | ¦
For | M5¦Adr | 645¦KD1 | 835 | 04:14:093 | ¦R | 1.7169 | m | ¦HD | 13.112 | m | ¦ | ¦
For | M5¦Adr | 646¦KD1 | 836 | 0.18024 | ¦R | 0.51357 | m | ¦HD | 27.199 | m | ¦ | ¦
For | M5¦Adr | 647¦KD1 | 837 | 0.18175 | ¦R | 1.7247 | m | ¦HD | 12.873 | m | ¦ | ¦
For | M5¦Adr | 648¦KD1 | 838 | 0.18453 | ¦R | 0.20407 | m | ¦HD | 30.895 | m | ¦ | ¦
For | M5¦Adr | 649¦KD1 | 839 | 0.18406 | ¦R | 0.80336 | m | ¦HD | 13.165 | m | ¦ | ¦
For | M5¦Adr | 650¦KD1 | 840 | 0.18406 | ¦R | 1.5057 | m | ¦HD | 7.234 | m | ¦ | ¦
For | M5¦Adr | 651¦KD1 | 841 | 0.18777 | ¦R | 0.89543 | m | ¦HD | 10.627 | m | ¦ | ¦
For | M5¦Adr | 652¦KD1 | 842 | 0.18649 | ¦R | 1.5589 | m | ¦HD | 8.616 | m | ¦ | ¦
For | M5¦Adr | 653¦KD1 | 843 | 0.18777 | ¦R | 1.5508 | m | ¦HD | 8.666 | m | ¦ | ¦
For | M5¦Adr | 654¦KD1 | 611001 | 0.11543 | ¦R | 0.29341 | m | ¦HD | 29.628 | m | ¦ | ¦
For | M5¦Adr | 655¦KD1 | 611002 | 0.11508 | ¦R | 1.0405 | m | ¦HD | 8.755 | m | ¦ | ¦
For | M5¦Adr | 656¦KD1 | 611003 | 0.12029 | ¦R | 1.4759 | m | ¦HD | 4.51 | m | ¦ | ¦
For | M5¦Adr | 657¦KD1 | 611004 | 0.11867 | ¦R | 1.7731 | m | ¦HD | 12.739 | m | ¦ | ¦
For | M5¦Adr | 658¦KD1 | 611005 | 0.11797 | ¦R | 0.18607 | m | ¦HD | 33.158 | m | ¦ | ¦
For | M5¦Adr | 659¦KD1 | 611006 | 0.12156 | ¦R | 0.88177 | m | ¦HD | 13.232 | m | ¦ | ¦
For | M5¦Adr | 660¦KD1 | 611007 | 0.1189 | ¦R | 1.457 | m | ¦HD | 3.381 | m | ¦ | ¦
For | M5¦Adr | 661¦KD1 | 611008 | 0.12156 | ¦R | 1.5712 | m | ¦HD | 7.122 | m | ¦ | ¦
For | M5¦Adr | 662¦KD1 | 611009 | 02:50:033 | ¦R | 0.19402 | m | ¦HD | 32.757 | m | ¦ | ¦
For | M5¦Adr | 663¦KD1 | 611010 | 0.12087 | ¦R | 1.9083 | m | ¦HD | 15.43 | m | ¦ | ¦
For | M5¦Adr | 664¦KD1 | 611011 | 0.12422 | ¦R | 0.92847 | m | ¦HD | 36.189 | m | ¦ | ¦
For | M5¦Adr | 665¦KD1 | 611012 | 0.1248 | ¦R | 1.3207 | m | ¦HD | 6.374 | m | ¦ | ¦
For | M5¦Adr | 666¦KD1 | 611013 | 0.12399 | ¦R | 1.5564 | m | ¦HD | 34.445 | m | ¦ | ¦
For | M5¦Adr | 667¦KD1 | 611014 | 0.127 | ¦R | 1.3903 | m | ¦HD | 19.87 | m | ¦ | ¦
For | M5¦Adr | 668¦KD1 | 611015 | 02:56:043 | ¦R | 1.242 | m | ¦HD | 20.031 | m | ¦ | ¦
For | M5¦Adr | 669¦KD1 | 611016 | 0.12897 | ¦R | 1.3921 | m | ¦HD | 30.387 | m | ¦ | ¦
For | M5¦Adr | 670¦KD1 | 611017 | 0.127 | ¦R | 1.2556 | m | ¦HD | 24.38 | m | ¦ | ¦
For | M5¦Adr | 671¦KD1 | 611018 | 0.12666 | ¦R | 1.4075 | m | ¦HD | 25.835 | m | ¦ | ¦
For | M5¦Adr | 672¦KD1 | 611019 | 03:01:023 | ¦R | 1.2147 | m | ¦HD | 30.862 | m | ¦ | ¦
For | M5¦Adr | 673¦KD1 | 611020 | 03:02:003 | ¦R | 1.3297 | m | ¦HD | 8.82 | m | ¦ | ¦
For | M5¦Adr | 674¦KD1 | 611021 | 0.13128 | ¦R | 0.89155 | m | ¦HD | 34.342 | m | ¦ | ¦
For | M5¦Adr | 675¦KD1 | 611022 | 0.13024 | ¦R | 1.3303 | m | ¦HD | 2.232 | m | ¦ | ¦
For | M5¦Adr | 676¦KD1 | 611023 | 0.13453 | ¦R | 1.8563 | m | ¦HD | 21.459 | m | ¦ | ¦
For | M5¦Adr | 677¦KD1 | 611024 | 0.13626 | ¦R | 0.88633 | m | ¦HD | 13.431 | m | ¦ | ¦
For | M5¦Adr | 678¦KD1 | 611025 | 0.13441 | ¦R | 1.0516 | m | ¦HD | 8.33 | m | ¦ | ¦
For | M5¦Adr | 679¦KD1 | 611026 | 03:09:093 | ¦R | 1.551 | m | ¦HD | 6.903 | m | ¦ | ¦
For | M5¦Adr | 680¦KD1 | 611027 | 0.13684 | ¦R | 1.8974 | m | ¦HD | 16.513 | m | ¦ | ¦
For | M5¦Adr | 681¦KD1 | 611028 | 0.13453 | ¦R | 0.11094 | m | ¦HD | 33.598 | m | ¦ | ¦
For | M5¦Adr | 682¦KD1 | 611029 | 0.13811 | ¦R | 0.4522 | m | ¦HD | 23.631 | m | ¦ | ¦
For | M5¦Adr | 683¦KD1 | 611030 | 0.13626 | ¦R | 1.1742 | m | ¦HD | 3.98 | m | ¦ | ¦
For | M5¦Adr | 684¦KD1 | 611031 | 0.13638 | ¦R | 1.887 | m | ¦HD | 12.674 | m | ¦ | ¦
For | M5¦Adr | 685¦KD1 | 611032 | 03:15:053 | ¦R | 0.29581 | m | ¦HD | 33.304 | m | ¦ | ¦
For | M5¦Adr | 686¦KD1 | 611033 | 0.14066 | ¦R | 1.1384 | m | ¦HD | 5.484 | m | ¦ | ¦
For | M5¦Adr | 687¦KD1 | 611034 | 0.13939 | ¦R | 1.7591 | m | ¦HD | 12.863 | m | ¦ | ¦
For | M5¦Adr | 688¦KD1 | 611035 | 03:18:023 | ¦R | 0.27565 | m | ¦HD | 30.003 | m | ¦ | ¦
For | M5¦Adr | 689¦KD1 | 611036 | 0.14101 | ¦R | 0.62214 | m | ¦HD | 20.027 | m | ¦ | ¦
For | M5¦Adr | 690¦KD1 | 611037 | 03:19:033 | ¦R | 1.0213 | m | ¦HD | 8.748 | m | ¦ | ¦
For | M5¦Adr | 691¦KD1 | 611038 | 03:20:033 | ¦R | 1.695 | m | ¦HD | 11.684 | m | ¦ | ¦
For | M5¦Adr | 692¦KD1 | 611039 | 0.1417 | ¦R | 0.3079 | m | ¦HD | 30.113 | m | ¦ | ¦
For | M5¦Adr | 693¦KD1 | 611040 | 03:22:023 | ¦R | 0.95722 | m | ¦HD | 11.071 | m | ¦ | ¦
For | M5¦Adr | 694¦KD1 | 611041 | 0.14633 | ¦R | 1.6492 | m | ¦HD | 11.603 | m | ¦ | ¦
For | M5¦Adr | 695¦KD1 | 611042 | 0.14749 | ¦R | 0.37733 | m | ¦HD | 35.624 | m | ¦ | ¦
For | M5¦Adr | 696¦KD1 | 611043 | 0.14552 | ¦R | 0.86352 | m | ¦HD | 18.136 | m | ¦ | ¦
For | M5¦Adr | 697¦KD1 | 611044 | 0.14459 | ¦R | 1.3541 | m | ¦HD | 3.272 | m | ¦ | ¦
For | M5¦Adr | 698¦KD1 | 611045 | 0.14992 | ¦R | 1.7611 | m | ¦HD | 23.161 | m | ¦ | ¦
For | M5¦Adr | 699¦KD1 | 611046 | 0.14818 | ¦R | 0.79466 | m | ¦HD | 34.4 | m | ¦ | ¦
For | M5¦Adr | 700¦KD1 | 611047 | 03:29:063 | ¦R | 1.1185 | m | ¦HD | 15.14 | m | ¦ | ¦
For | M5¦Adr | 701¦KD1 | 611048 | 0.15038 | ¦R | 1.3665 | m | ¦HD | 6.751 | m | ¦ | ¦
For | M5¦Adr | 702¦KD1 | 611049 | 0.14807 | ¦R | 1.5192 | m | ¦HD | 25.65 | m | ¦ | ¦
For | M5¦Adr | 703¦KD1 | 611050 | 0.15258 | ¦R | 1.2335 | m | ¦HD | 35.414 | m | ¦ | ¦
For | M5¦Adr | 704¦KD1 | 611051 | 0.15119 | ¦R | 1.3187 | m | ¦HD | 15.452 | m | ¦ | ¦
For | M5¦Adr | 705¦KD1 | 611052 | 0.14922 | ¦R | 1.3195 | m | ¦HD | 4.95 | m | ¦ | ¦
For | M5¦Adr | 706¦KD1 | 611053 | 0.15328 | ¦R | 1.2822 | m | ¦HD | 24.682 | m | ¦ | ¦
For | M5¦Adr | 707¦KD1 | 611054 | 0.15119 | ¦R | 1.4422 | m | ¦HD | 33.94 | m | ¦ | ¦
For | M5¦Adr | 708¦KD1 | 611055 | 0.15501 | ¦R | 1.378 | m | ¦HD | 13.285 | m | ¦ | ¦
For | M5¦Adr | 709¦KD1 | 611056 | 0.15571 | ¦R | 1.2274 | m | ¦HD | 36.859 | m | ¦ | ¦
For | M5¦Adr | 710¦KD1 | 611057 | 0.15432 | ¦R | 1.4297 | m | ¦HD | 33.44 | m | ¦ | ¦
For | M5¦Adr | 711¦KD1 | 611058 | 03:41:003 | ¦R | 1.3306 | m | ¦HD | 2.433 | m | ¦ | ¦
For | M5¦Adr | 712¦KD1 | 611059 | 0.15848 | ¦R | 1.2754 | m | ¦HD | 16.666 | m | ¦ | ¦
For | M5¦Adr | 713¦KD1 | 611060 | 0.15825 | ¦R | 1.2199 | m | ¦HD | 38.506 | m | ¦ | ¦
For | M5¦Adr | 714¦KD1 | 611061 | 0.15791 | ¦R | 1.421 | m | ¦HD | 32.071 | m | ¦ | ¦
For | M5¦Adr | 715¦KD1 | 611062 | 03:45:003 | ¦R | 1.3525 | m | ¦HD | 12.163 | m | ¦ | ¦
For | M5¦Adr | 716¦KD1 | 611063 | 0.16057 | ¦R | 1.2935 | m | ¦HD | 8.111 | m | ¦ | ¦
For | M5¦Adr | 717¦KD1 | 611064 | 0.15825 | ¦R | 1.2363 | m | ¦HD | 27.947 | m | ¦ | ¦
For | M5¦Adr | 718¦KD1 | 611065 | 0.16184 | ¦R | 1.4348 | m | ¦HD | 33.584 | m | ¦ | ¦
For | M5¦Adr | 719¦KD1 | 611066 | 0.1601 | ¦R | 1.3806 | m | ¦HD | 15.542 | m | ¦ | ¦
For | M5¦Adr | 720¦KD1 | 611067 | 0.16439 | ¦R | 1.3157 | m | ¦HD | 6.651 | m | ¦ | ¦
For | M5¦Adr | 721¦KD1 | 611068 | 0.1623 | ¦R | 1.2555 | m | ¦HD | 26.423 | m | ¦ | ¦
For | M5¦Adr | 722¦KD1 | 611069 | 0.16473 | ¦R | 1.41 | m | ¦HD | 33.2 | m | ¦ | ¦
For | M5¦Adr | 723¦KD1 | 611070 | 0.16288 | ¦R | 1.348 | m | ¦HD | 13.312 | m | ¦ | ¦
For | M5¦Adr | 724¦KD1 | 611071 | 0.16728 | ¦R | 1.2926 | m | ¦HD | 7.069 | m | ¦ | ¦
For | M5¦Adr | 725¦KD1 | 611072 | 0.16485 | ¦R | 1.2367 | m | ¦HD | 24.918 | m | ¦ | ¦
For | M5¦Adr | 726¦KD1 | 611073 | 0.16462 | ¦R | 1.4136 | m | ¦HD | 30.536 | m | ¦ | ¦
For | M5¦Adr | 727¦KD1 | 611074 | 0.16902 | ¦R | 1.3516 | m | ¦HD | 8.812 | m | ¦ | ¦
For | M5¦Adr | 728¦KD1 | 611075 | 0.16705 | ¦R | 1.2861 | m | ¦HD | 11.525 | m | ¦ | ¦
For | M5¦Adr | 729¦KD1 | 611076 | 03:56:053 | ¦R | 1.2449 | m | ¦HD | 29.427 | m | ¦ | ¦
For | M5¦Adr | 730¦KD1 | 611077 | 0.16936 | ¦R | 1.525 | m | ¦HD | 28.837 | m | ¦ | ¦
For | M5¦Adr | 731¦KD1 | 611078 | 0.16693 | ¦R | 1.4314 | m | ¦HD | 11.453 | m | ¦ | ¦
For | M5¦Adr | 732¦KD1 | 611079 | 0.17133 | ¦R | 1.2406 | m | ¦HD | 11.393 | m | ¦ | ¦
For | M5¦Adr | 733¦KD1 | 611080 | 0.16983 | ¦R | 1.0179 | m | ¦HD | 33.146 | m | ¦ | ¦
For | M5¦Adr | 734¦KD1 | 611081 | 0.16878 | ¦R | 1.6305 | m | ¦HD | 32.443 | m | ¦ | ¦
For | M5¦Adr | 735¦KD1 | 611082 | 0.17295 | ¦R | 1.4312 | m | ¦HD | 12.539 | m | ¦ | ¦
For | M5¦Adr | 736¦KD1 | 611083 | 0.1726 | ¦R | 1.2341 | m | ¦HD | 7.75 | m | ¦ | ¦
For | M5¦Adr | 737¦KD1 | 611084 | 0.17041 | ¦R | 1.0338 | m | ¦HD | 27.57 | m | ¦ | ¦
For | M5¦Adr | 738¦TO | Adjustment |  | ¦c_ | -53.8 | DM | S ¦ |  |  | ¦ | ¦
For | M5¦Adr | 739¦TO | 2024,06,13 0 | 2:28 | ¦ |  |  | ¦ |  |  | ¦ | ¦
For | M5¦Adr | 740¦TO | Curva OFF/Refr | act OFF | ¦ |  |  | ¦ |  |  | ¦ | ¦
For | M5¦Adr | 741¦TO | Adjustment |  | ¦c_ | -54.7 | DM | S ¦ |  |  | ¦ | ¦
For | M5¦Adr | 742¦TO | 2024,06,13 0 | 2:33 | ¦ |  |  | ¦ |  |  | ¦ | ¦
For | M5¦Adr | 743¦TO | Curva OFF/Refr | act OFF | ¦ |  |  | ¦ |  |  | ¦ | ¦
For | M5¦Adr | 744¦KD1 | 613001 | 0.11763 | ¦R | 0.82 | m | ¦HD | 14.117 | m | ¦ | ¦
For | M5¦Adr | 745¦KD1 | 613002 | 0.11705 | ¦R | 0.8117 | m | ¦HD | 14.098 | m | ¦ | ¦
For | M5¦Adr | 746¦KD1 | 613003 | 0.11832 | ¦R | 1.5517 | m | ¦HD | 7.83 | m | ¦ | ¦
For | M5¦Adr | 747¦KD1 | 613004 | 0.11971 | ¦R | 1.9211 | m | ¦HD | 13.917 | m | ¦ | ¦
For | M5¦Adr | 748¦KD1 | 613005 | 0.12017 | ¦R | 0.33382 | m | ¦HD | 31.383 | m | ¦ | ¦
For | M5¦Adr | 749¦KD1 | 613006 | 02:49:033 | ¦R | 0.67666 | m | ¦HD | 17.973 | m | ¦ | ¦
For | M5¦Adr | 750¦KD1 | 613007 | 0.12226 | ¦R | 1.3806 | m | ¦HD | 2.797 | m | ¦ | ¦
For | M5¦Adr | 751¦KD1 | 613008 | 02:51:033 | ¦R | 1.8876 | m | ¦HD | 12.627 | m | ¦ | ¦
For | M5¦Adr | 752¦KD1 | 613009 | 0.12214 | ¦R | 0.38521 | m | ¦HD | 30.193 | m | ¦ | ¦
For | M5¦Adr | 753¦KD1 | 613010 | 0.12596 | ¦R | 0.63365 | m | ¦HD | 20.587 | m | ¦ | ¦
For | M5¦Adr | 754¦KD1 | 613011 | 02:57:033 | ¦R | 1.916 | m | ¦HD | 14.242 | m | ¦ | ¦
For | M5¦Adr | 755¦KD1 | 613012 | 0.12851 | ¦R | 0.74562 | m | ¦HD | 29.71 | m | ¦ | ¦
For | M5¦Adr | 756¦KD1 | 613013 | 03:00:093 | ¦R | 1.6684 | m | ¦HD | 25.684 | m | ¦ | ¦
For | M5¦Adr | 757¦KD1 | 613014 | 0.13059 | ¦R | 1.3474 | m | ¦HD | 30.99 | m | ¦ | ¦
For | M5¦Adr | 758¦KD1 | 613015 | 0.12909 | ¦R | 1.522 | m | ¦HD | 28.067 | m | ¦ | ¦
For | M5¦Adr | 759¦KD1 | 613016 | 0.13314 | ¦R | 1.3056 | m | ¦HD | 40.939 | m | ¦ | ¦
For | M5¦Adr | 760¦KD1 | 613017 | 0.13395 | ¦R | 1.2307 | m | ¦HD | 21.282 | m | ¦ | ¦
For | M5¦Adr | 761¦KD1 | 613018 | 0.13487 | ¦R | 1.3822 | m | ¦HD | 28.953 | m | ¦ | ¦
For | M5¦Adr | 762¦KD1 | 613019 | 0.13325 | ¦R | 1.2139 | m | ¦HD | 30.586 | m | ¦ | ¦
For | M5¦Adr | 763¦KD1 | 613020 | 0.13395 | ¦R | 1.3295 | m | ¦HD | 9.135 | m | ¦ | ¦
For | M5¦Adr | 764¦KD1 | 613021 | 0.13753 | ¦R | 0.89746 | m | ¦HD | 33.854 | m | ¦ | ¦
For | M5¦Adr | 765¦KD1 | 613022 | 0.13973 | ¦R | 1.3412 | m | ¦HD | 2.836 | m | ¦ | ¦
For | M5¦Adr | 766¦KD1 | 613023 | 0.13881 | ¦R | 1.7914 | m | ¦HD | 20.371 | m | ¦ | ¦
For | M5¦Adr | 767¦KD1 | 613024 | 0.14135 | ¦R | 0.14971 | m | ¦HD | 32.614 | m | ¦ | ¦
For | M5¦Adr | 768¦KD1 | 613025 | 0.14031 | ¦R | 0.88115 | m | ¦HD | 11.135 | m | ¦ | ¦
For | M5¦Adr | 769¦KD1 | 613026 | 0.13939 | ¦R | 1.6 | m | ¦HD | 9.174 | m | ¦ | ¦
For | M5¦Adr | 770¦KD1 | 613027 | 03:19:073 | ¦R | 1.923 | m | ¦HD | 13.674 | m | ¦ | ¦
For | M5¦Adr | 771¦KD1 | 613028 | 0.14297 | ¦R | 0.36256 | m | ¦HD | 30.999 | m | ¦ | ¦
For | M5¦Adr | 772¦KD1 | 613029 | 03:21:093 | ¦R | 0.74333 | m | ¦HD | 15.72 | m | ¦ | ¦
For | M5¦Adr | 773¦KD1 | 613030 | 0.14529 | ¦R | 1.8713 | m | ¦HD | 12.07 | m | ¦ | ¦
For | M5¦Adr | 774¦KD1 | 613031 | 0.14772 | ¦R | 0.44475 | m | ¦HD | 28.704 | m | ¦ | ¦
For | M5¦Adr | 775¦KD1 | 613032 | 0.14818 | ¦R | 0.89123 | m | ¦HD | 11.505 | m | ¦ | ¦
For | M5¦Adr | 776¦KD1 | 613033 | 0.14772 | ¦R | 1.8939 | m | ¦HD | 12.565 | m | ¦ | ¦
For | M5¦Adr | 777¦KD1 | 613034 | 0.15003 | ¦R | 0.59644 | m | ¦HD | 24.103 | m | ¦ | ¦
For | M5¦Adr | 778¦KD1 | 613035 | 0.14899 | ¦R | 0.94683 | m | ¦HD | 9.717 | m | ¦ | ¦
For | M5¦Adr | 779¦KD1 | 613036 | 0.14795 | ¦R | 0.9327 | m | ¦HD | 9.785 | m | ¦ | ¦
For | M5¦Adr | 780¦TO | Adjustment |  | ¦c_ | -55.3 | DM | S ¦ |  |  | ¦ | ¦
For | M5¦Adr | 781¦TO | 2024,06,18 0 | 2:14 | ¦ |  |  | ¦ |  |  | ¦ | ¦
For | M5¦Adr | 782¦TO | Curva OFF/Refr | act OFF | ¦ |  |  | ¦ |  |  | ¦ | ¦
For | M5¦Adr | 783¦KD1 | 618001 | 0.11659 | ¦R | 0.21999 | m | ¦HD | 29.495 | m | ¦ | ¦
For | M5¦Adr | 784¦KD1 | 618002 | 02:44:063 | ¦R | 0.91161 | m | ¦HD | 9.986 | m | ¦ | ¦
For | M5¦Adr | 785¦KD1 | 618003 | 0.11948 | ¦R | 1.5805 | m | ¦HD | 9.728 | m | ¦ | ¦
For | M5¦Adr | 786¦KD1 | 618004 | 02:46:093 | ¦R | 0.22611 | m | ¦HD | 36.045 | m | ¦ | ¦
For | M5¦Adr | 787¦KD1 | 618005 | 0.1211 | ¦R | 0.90968 | m | ¦HD | 13.765 | m | ¦ | ¦
For | M5¦Adr | 788¦KD1 | 618006 | 0.11867 | ¦R | 1.3793 | m | ¦HD | 4.441 | m | ¦ | ¦
For | M5¦Adr | 789¦KD1 | 618007 | 0.11786 | ¦R | 1.8519 | m | ¦HD | 24.767 | m | ¦ | ¦
For | M5¦Adr | 790¦KD1 | 618008 | 02:50:013 | ¦R | 0.62527 | m | ¦HD | 34.282 | m | ¦ | ¦
For | M5¦Adr | 791¦KD1 | 618009 | 0.12284 | ¦R | 1.0178 | m | ¦HD | 13.927 | m | ¦ | ¦
For | M5¦Adr | 792¦KD1 | 618010 | 0.1211 | ¦R | 1.3301 | m | ¦HD | 6.035 | m | ¦ | ¦
For | M5¦Adr | 793¦KD1 | 618011 | 02:52:093 | ¦R | 1.5918 | m | ¦HD | 27.314 | m | ¦ | ¦
For | M5¦Adr | 794¦KD1 | 618012 | 0.12538 | ¦R | 1.0653 | m | ¦HD | 34.2 | m | ¦ | ¦
For | M5¦Adr | 795¦KD1 | 618013 | 0.12341 | ¦R | 1.227 | m | ¦HD | 15.169 | m | ¦ | ¦
For | M5¦Adr | 796¦KD1 | 618014 | 0.12747 | ¦R | 1.3126 | m | ¦HD | 5.345 | m | ¦ | ¦
For | M5¦Adr | 797¦KD1 | 618015 | 0.12538 | ¦R | 1.32 | m | ¦HD | 25.087 | m | ¦ | ¦
For | M5¦Adr | 798¦KD1 | 618016 | 0.12804 | ¦R | 1.3823 | m | ¦HD | 33.796 | m | ¦ | ¦
For | M5¦Adr | 799¦KD1 | 618017 | 0.12596 | ¦R | 1.3331 | m | ¦HD | 13.927 | m | ¦ | ¦
For | M5¦Adr | 800¦KD1 | 618018 | 02:58:043 | ¦R | 1.2722 | m | ¦HD | 7.146 | m | ¦ | ¦
For | M5¦Adr | 801¦KD1 | 618019 | 0.12885 | ¦R | 1.3102 | m | ¦HD | 24.323 | m | ¦ | ¦
For | M5¦Adr | 802¦KD1 | 618020 | 0.12874 | ¦R | 1.468 | m | ¦HD | 35.988 | m | ¦ | ¦
For | M5¦Adr | 803¦KD1 | 618021 | 0.12793 | ¦R | 1.2755 | m | ¦HD | 3.897 | m | ¦ | ¦
For | M5¦Adr | 804¦KD1 | 618022 | 03:02:093 | ¦R | 1.1789 | m | ¦HD | 28.678 | m | ¦ | ¦
For | M5¦Adr | 805¦KD1 | 618023 | 03:04:083 | ¦R | 1.3548 | m | ¦HD | 32.345 | m | ¦ | ¦
For | M5¦Adr | 806¦KD1 | 618024 | 0.13291 | ¦R | 1.3001 | m | ¦HD | 14.347 | m | ¦ | ¦
For | M5¦Adr | 807¦KD1 | 618025 | 0.13094 | ¦R | 1.2407 | m | ¦HD | 7.976 | m | ¦ | ¦
For | M5¦Adr | 808¦KD1 | 618026 | 0.1351 | ¦R | 1.1753 | m | ¦HD | 27.709 | m | ¦ | ¦
For | M5¦Adr | 809¦KD1 | 618027 | 0.13117 | ¦R | 1.3659 | m | ¦HD | 30.166 | m | ¦ | ¦
For | M5¦Adr | 810¦KD1 | 618028 | 0.1351 | ¦R | 1.3081 | m | ¦HD | 10.335 | m | ¦ | ¦
For | M5¦Adr | 811¦KD1 | 618029 | 0.13267 | ¦R | 1.2486 | m | ¦HD | 10.071 | m | ¦ | ¦
For | M5¦Adr | 812¦KD1 | 618030 | 03:09:043 | ¦R | 1.1943 | m | ¦HD | 27.998 | m | ¦ | ¦
For | M5¦Adr | 813¦KD1 | 618031 | 0.13707 | ¦R | 1.3654 | m | ¦HD | 30.16 | m | ¦ | ¦
For | M5¦Adr | 814¦KD1 | 618032 | 0.13476 | ¦R | 1.2991 | m | ¦HD | 8.53 | m | ¦ | ¦
For | M5¦Adr | 815¦KD1 | 618033 | 0.13904 | ¦R | 1.2412 | m | ¦HD | 11.877 | m | ¦ | ¦
For | M5¦Adr | 816¦KD1 | 618034 | 0.13649 | ¦R | 1.1814 | m | ¦HD | 31.681 | m | ¦ | ¦
For | M5¦Adr | 817¦KD1 | 618035 | 0.13904 | ¦R | 1.38 | m | ¦HD | 33.037 | m | ¦ | ¦
For | M5¦Adr | 818¦KD1 | 618036 | 0.13672 | ¦R | 1.3209 | m | ¦HD | 13.193 | m | ¦ | ¦
For | M5¦Adr | 819¦KD1 | 618037 | 0.14054 | ¦R | 1.2658 | m | ¦HD | 5.476 | m | ¦ | ¦
For | M5¦Adr | 820¦KD1 | 618038 | 0.13834 | ¦R | 1.2055 | m | ¦HD | 26.987 | m | ¦ | ¦
For | M5¦Adr | 821¦KD1 | 618039 | 0.14101 | ¦R | 1.3829 | m | ¦HD | 31.298 | m | ¦ | ¦
For | M5¦Adr | 822¦KD1 | 618040 | 0.13869 | ¦R | 1.3147 | m | ¦HD | 11.443 | m | ¦ | ¦
For | M5¦Adr | 823¦KD1 | 618041 | 0.14251 | ¦R | 1.2684 | m | ¦HD | 7.049 | m | ¦ | ¦
For | M5¦Adr | 824¦KD1 | 618042 | 0.14066 | ¦R | 1.183 | m | ¦HD | 24.295 | m | ¦ | ¦
For | M5¦Adr | 825¦KD1 | 618043 | 0.14448 | ¦R | 1.5967 | m | ¦HD | 34.034 | m | ¦ | ¦
For | M5¦Adr | 826¦KD1 | 618044 | 0.14228 | ¦R | 1.3938 | m | ¦HD | 11.627 | m | ¦ | ¦
For | M5¦Adr | 827¦KD1 | 618045 | 03:21:023 | ¦R | 1.1782 | m | ¦HD | 10.619 | m | ¦ | ¦
For | M5¦Adr | 828¦KD1 | 618046 | 0.14378 | ¦R | 0.98254 | m | ¦HD | 30.425 | m | ¦ | ¦
For | M5¦Adr | 829¦KD1 | 618047 | 03:23:043 | ¦R | 1.588 | m | ¦HD | 31.097 | m | ¦ | ¦
For | M5¦Adr | 830¦KD1 | 618048 | 0.14552 | ¦R | 1.3942 | m | ¦HD | 11.238 | m | ¦ | ¦
For | M5¦Adr | 831¦KD1 | 618049 | 0.14344 | ¦R | 1.1904 | m | ¦HD | 9.185 | m | ¦ | ¦
For | M5¦Adr | 832¦KD1 | 618050 | 0.1476 | ¦R | 1.0129 | m | ¦HD | 27.084 | m | ¦ | ¦
For | M5¦Adr | 833¦KD1 | 618051 | 0.14622 | ¦R | 1.569 | m | ¦HD | 28.967 | m | ¦ | ¦
For | M5¦Adr | 834¦KD1 | 618052 | 03:27:053 | ¦R | 1.3393 | m | ¦HD | 7.342 | m | ¦ | ¦
For | M5¦Adr | 835¦KD1 | 618053 | 0.14841 | ¦R | 1.1394 | m | ¦HD | 13.111 | m | ¦ | ¦
For | M5¦Adr | 836¦KD1 | 618054 | 0.14575 | ¦R | 0.93709 | m | ¦HD | 32.958 | m | ¦ | ¦
For | M5¦Adr | 837¦KD1 | 618055 | 0.14865 | ¦R | 1.6069 | m | ¦HD | 32.323 | m | ¦ | ¦
For | M5¦Adr | 838¦KD1 | 618056 | 03:30:013 | ¦R | 1.4022 | m | ¦HD | 12.511 | m | ¦ | ¦
For | M5¦Adr | 839¦KD1 | 618057 | 0.14992 | ¦R | 1.2157 | m | ¦HD | 6.107 | m | ¦ | ¦
For | M5¦Adr | 840¦KD1 | 618058 | 0.14784 | ¦R | 0.9989 | m | ¦HD | 27.684 | m | ¦ | ¦
For | M5¦Adr | 841¦KD1 | 618059 | 0.15003 | ¦R | 1.5861 | m | ¦HD | 29.567 | m | ¦ | ¦
For | M5¦Adr | 842¦KD1 | 618060 | 0.15374 | ¦R | 1.3859 | m | ¦HD | 9.762 | m | ¦ | ¦
For | M5¦Adr | 843¦KD1 | 618061 | 0.15166 | ¦R | 1.1822 | m | ¦HD | 10.641 | m | ¦ | ¦
For | M5¦Adr | 844¦KD1 | 618062 | 0.15073 | ¦R | 0.99502 | m | ¦HD | 28.949 | m | ¦ | ¦
For | M5¦Adr | 845¦KD1 | 618063 | 0.15304 | ¦R | 1.4676 | m | ¦HD | 29.333 | m | ¦ | ¦
For | M5¦Adr | 846¦KD1 | 618064 | 03:36:033 | ¦R | 1.3132 | m | ¦HD | 9.889 | m | ¦ | ¦
For | M5¦Adr | 847¦KD1 | 618065 | 0.15443 | ¦R | 1.2351 | m | ¦HD | 8.961 | m | ¦ | ¦
For | M5¦Adr | 848¦KD1 | 618066 | 0.15374 | ¦R | 1.2341 | m | ¦HD | 25.771 | m | ¦ | ¦
For | M5¦Adr | 849¦KD1 | 618067 | 0.15582 | ¦R | 1.1803 | m | ¦HD | 30.799 | m | ¦ | ¦
For | M5¦Adr | 850¦KD1 | 618068 | 0.15374 | ¦R | 1.2346 | m | ¦HD | 10.449 | m | ¦ | ¦
For | M5¦Adr | 851¦KD1 | 618069 | 03:40:083 | ¦R | 1.4529 | m | ¦HD | 33.907 | m | ¦ | ¦
For | M5¦Adr | 852¦KD1 | 618070 | 0.15686 | ¦R | 1.1429 | m | ¦HD | 29.358 | m | ¦ | ¦
For | M5¦Adr | 853¦KD1 | 618071 | 0.15999 | ¦R | 1.2208 | m | ¦HD | 13.643 | m | ¦ | ¦
For | M5¦Adr | 854¦KD1 | 618072 | 0.15802 | ¦R | 1.3231 | m | ¦HD | 6.857 | m | ¦ | ¦
For | M5¦Adr | 855¦KD1 | 618073 | 0.15652 | ¦R | 1.4255 | m | ¦HD | 26.646 | m | ¦ | ¦
For | M5¦Adr | 856¦KD1 | 618074 | 0.15837 | ¦R | 1.1321 | m | ¦HD | 31.616 | m | ¦ | ¦
For | M5¦Adr | 857¦KD1 | 618075 | 0.16219 | ¦R | 1.234 | m | ¦HD | 11.82 | m | ¦ | ¦
For | M5¦Adr | 858¦KD1 | 618076 | 0.15999 | ¦R | 1.3546 | m | ¦HD | 12.748 | m | ¦ | ¦
For | M5¦Adr | 859¦KD1 | 618077 | 0.15964 | ¦R | 1.4398 | m | ¦HD | 28.529 | m | ¦ | ¦
For | M5¦Adr | 860¦KD1 | 618078 | 0.16288 | ¦R | 1.1506 | m | ¦HD | 30.764 | m | ¦ | ¦
For | M5¦Adr | 861¦KD1 | 618079 | 0.16057 | ¦R | 1.2408 | m | ¦HD | 10.948 | m | ¦ | ¦
For | M5¦Adr | 862¦KD1 | 618080 | 0.16485 | ¦R | 1.3183 | m | ¦HD | 9.567 | m | ¦ | ¦
For | M5¦Adr | 863¦KD1 | 618081 | 0.16392 | ¦R | 1.2584 | m | ¦HD | 29.397 | m | ¦ | ¦
For | M5¦Adr | 864¦KD1 | 618082 | 03:51:023 | ¦R | 1.5563 | m | ¦HD | 28.227 | m | ¦ | ¦
For | M5¦Adr | 865¦KD1 | 618083 | 0.16473 | ¦R | 1.327 | m | ¦HD | 4.463 | m | ¦ | ¦
For | M5¦Adr | 866¦KD1 | 618084 | 03:53:093 | ¦R | 1.0607 | m | ¦HD | 12.043 | m | ¦ | ¦
For | M5¦Adr | 867¦KD1 | 618085 | 0.16751 | ¦R | 0.60692 | m | ¦HD | 31.91 | m | ¦ | ¦
For | M5¦Adr | 868¦KD1 | 618086 | 0.16601 | ¦R | 1.8654 | m | ¦HD | 23.718 | m | ¦ | ¦
For | M5¦Adr | 869¦KD1 | 618087 | 0.17064 | ¦R | 1.3699 | m | ¦HD | 4.208 | m | ¦ | ¦
For | M5¦Adr | 870¦KD1 | 618088 | 0.16925 | ¦R | 0.87376 | m | ¦HD | 16.5 | m | ¦ | ¦
For | M5¦Adr | 871¦KD1 | 618089 | 0.16751 | ¦R | 0.26337 | m | ¦HD | 40.602 | m | ¦ | ¦
For | M5¦Adr | 872¦KD1 | 618090 | 0.16821 | ¦R | 1.7176 | m | ¦HD | 19.016 | m | ¦ | ¦
For | M5¦Adr | 873¦KD1 | 618091 | 0.17041 | ¦R | 1.7237 | m | ¦HD | 19.01 | m | ¦ | ¦
For | M5¦Adr | 874¦KD1 | 618092 | 0.17145 | ¦R | 0.94081 | m | ¦HD | 22.805 | m | ¦ | ¦
For | M5¦Adr | 875¦KD1 | 618093 | 0.17133 | ¦R | 1.628 | m | ¦HD | 17.998 | m | ¦ | ¦
For | M5¦Adr | 876¦KD1 | 618094 | 0.17411 | ¦R | 1.2276 | m | ¦HD | 33.074 | m | ¦ | ¦
For | M5¦Adr | 877¦KD1 | 618095 | 0.17307 | ¦R | 1.4555 | m | ¦HD | 24.97 | m | ¦ | ¦
For | M5¦Adr | 878¦KD1 | 618096 | 0.17434 | ¦R | 1.2913 | m | ¦HD | 34.763 | m | ¦ | ¦
For | M5¦Adr | 879¦KD1 | 618097 | 0.17966 | ¦R | 1.4461 | m | ¦HD | 26.047 | m | ¦ | ¦
For | M5¦Adr | 880¦KD1 | 618098 | 04:11:073 | ¦R | 1.2783 | m | ¦HD | 28.878 | m | ¦ | ¦
For | M5¦Adr | 881¦KD1 | 618099 | 0.18036 | ¦R | 1.4783 | m | ¦HD | 27.079 | m | ¦ | ¦
For | M5¦Adr | 882¦KD1 | 618100 | 0.18094 | ¦R | 1.3117 | m | ¦HD | 28.796 | m | ¦ | ¦
For | M5¦Adr | 883¦KD1 | 618101 | 0.18372 | ¦R | 1.3035 | m | ¦HD | 26.551 | m | ¦ | ¦
For | M5¦Adr | 884¦KD1 | 618102 | 04:17:093 | ¦R | 1.3438 | m | ¦HD | 10.591 | m | ¦ | ¦
For | M5¦Adr | 885¦KD1 | 618103 | 04:18:013 | ¦R | 1.5926 | m | ¦HD | 28.364 | m | ¦ | ¦
For | M5¦Adr | 886¦KD1 | 618104 | 0.18638 | ¦R | 0.68586 | m | ¦HD | 26.857 | m | ¦ | ¦
For | M5¦Adr | 887¦KD1 | 618105 | 0.18453 | ¦R | 1.0837 | m | ¦HD | 7.252 | m | ¦ | ¦
For | M5¦Adr | 888¦KD1 | 618106 | 0.18557 | ¦R | 1.9127 | m | ¦HD | 18.459 | m | ¦ | ¦
For | M5¦Adr | 889¦KD1 | 618107 | 04:23:003 | ¦R | 0.40268 | m | ¦HD | 33.617 | m | ¦ | ¦
For | M5¦Adr | 890¦KD1 | 618108 | 04:24:003 | ¦R | 1.37 | m | ¦HD | 3.452 | m | ¦ | ¦
For | M5¦Adr | 891¦KD1 | 618109 | 0.18719 | ¦R | 1.9218 | m | ¦HD | 21.952 | m | ¦ | ¦
For | M5¦Adr | 892¦KD1 | 618110 | 0.18869 | ¦R | 1.4032 | m | ¦HD | 4.895 | m | ¦ | ¦
For | M5¦Adr | 893¦KD1 | 618111 | 0.19135 | ¦R | 1.4049 | m | ¦HD | 4.999 | m | ¦ | ¦
For | M5¦Adr | 894¦KD1 | 619001 | 0.1189 | ¦R | 1.5498 | m | ¦HD | 26.986 | m | ¦ | ¦
For | M5¦Adr | 895¦KD1 | 619002 | 02:47:083 | ¦R | 1.3755 | m | ¦HD | 9.073 | m | ¦ | ¦
For | M5¦Adr | 896¦KD1 | 619003 | 0.12156 | ¦R | 1.1465 | m | ¦HD | 13.139 | m | ¦ | ¦
For | M5¦Adr | 897¦KD1 | 619004 | 0.11983 | ¦R | 0.94552 | m | ¦HD | 32.995 | m | ¦ | ¦
For | M5¦Adr | 898¦KD1 | 619005 | 0.12353 | ¦R | 1.5875 | m | ¦HD | 30.169 | m | ¦ | ¦
For | M5¦Adr | 899¦KD1 | 619006 | 0.12179 | ¦R | 1.3871 | m | ¦HD | 10.296 | m | ¦ | ¦
For | M5¦Adr | 900¦KD1 | 619007 | 02:51:063 | ¦R | 1.1853 | m | ¦HD | 9.969 | m | ¦ | ¦
For | M5¦Adr | 901¦KD1 | 619008 | 0.12341 | ¦R | 1.0089 | m | ¦HD | 27.923 | m | ¦ | ¦
For | M5¦Adr | 902¦KD1 | 619009 | 02:53:013 | ¦R | 1.6387 | m | ¦HD | 32.424 | m | ¦ | ¦
For | M5¦Adr | 903¦KD1 | 619010 | 0.12538 | ¦R | 1.409 | m | ¦HD | 10.639 | m | ¦ | ¦
For | M5¦Adr | 904¦KD1 | 619011 | 0.12388 | ¦R | 1.2107 | m | ¦HD | 9.653 | m | ¦ | ¦
For | M5¦Adr | 905¦KD1 | 619012 | 02:55:053 | ¦R | 1.0057 | m | ¦HD | 29.475 | m | ¦ | ¦
For | M5¦Adr | 906¦KD1 | 619013 | 0.12666 | ¦R | 1.5829 | m | ¦HD | 31.963 | m | ¦ | ¦
For | M5¦Adr | 907¦KD1 | 619014 | 0.12654 | ¦R | 1.3983 | m | ¦HD | 13.608 | m | ¦ | ¦
For | M5¦Adr | 908¦KD1 | 619015 | 0.12492 | ¦R | 1.2399 | m | ¦HD | 6.395 | m | ¦ | ¦
For | M5¦Adr | 909¦KD1 | 619016 | 0.12909 | ¦R | 1.1602 | m | ¦HD | 24.575 | m | ¦ | ¦
For | M5¦Adr | 910¦KD1 | 619017 | 0.12642 | ¦R | 1.2574 | m | ¦HD | 32.159 | m | ¦ | ¦
For | M5¦Adr | 911¦KD1 | 619018 | 0.13013 | ¦R | 1.2446 | m | ¦HD | 15.237 | m | ¦ | ¦
For | M5¦Adr | 912¦KD1 | 619019 | 0.12816 | ¦R | 1.307 | m | ¦HD | 5.687 | m | ¦ | ¦
For | M5¦Adr | 913¦KD1 | 619020 | 03:02:013 | ¦R | 1.5287 | m | ¦HD | 26.885 | m | ¦ | ¦
For | M5¦Adr | 914¦KD1 | 619021 | 0.13244 | ¦R | 1.2391 | m | ¦HD | 31.793 | m | ¦ | ¦
For | M5¦Adr | 915¦KD1 | 619022 | 0.13082 | ¦R | 1.2392 | m | ¦HD | 9.373 | m | ¦ | ¦
For | M5¦Adr | 916¦KD1 | 619023 | 03:05:013 | ¦R | 1.313 | m | ¦HD | 6.858 | m | ¦ | ¦
For | M5¦Adr | 917¦KD1 | 619024 | 0.13441 | ¦R | 1.4151 | m | ¦HD | 26.658 | m | ¦ | ¦
For | M5¦Adr | 918¦KD1 | 619025 | 0.1358 | ¦R | 1.1141 | m | ¦HD | 33.806 | m | ¦ | ¦
For | M5¦Adr | 919¦KD1 | 619026 | 0.13372 | ¦R | 1.218 | m | ¦HD | 13.82 | m | ¦ | ¦
For | M5¦Adr | 920¦KD1 | 619027 | 03:09:053 | ¦R | 1.3219 | m | ¦HD | 6.608 | m | ¦ | ¦
For | M5¦Adr | 921¦KD1 | 619028 | 0.13638 | ¦R | 1.4429 | m | ¦HD | 30.554 | m | ¦ | ¦
For | M5¦Adr | 922¦KD1 | 619029 | 03:11:063 | ¦R | 1.1253 | m | ¦HD | 33.685 | m | ¦ | ¦
For | M5¦Adr | 923¦KD1 | 619030 | 03:12:013 | ¦R | 1.2991 | m | ¦HD | 2.983 | m | ¦ | ¦
For | M5¦Adr | 924¦KD1 | 619031 | 0.13788 | ¦R | 1.3745 | m | ¦HD | 22.356 | m | ¦ | ¦
For | M5¦Adr | 925¦KD1 | 619032 | 0.14054 | ¦R | 1.4458 | m | ¦HD | 34.209 | m | ¦ | ¦
For | M5¦Adr | 926¦KD1 | 619033 | 0.13846 | ¦R | 1.3972 | m | ¦HD | 14.256 | m | ¦ | ¦
For | M5¦Adr | 927¦KD1 | 619034 | 0.1373 | ¦R | 1.161 | m | ¦HD | 10.249 | m | ¦ | ¦
For | M5¦Adr | 928¦KD1 | 619035 | 0.14112 | ¦R | 0.89167 | m | ¦HD | 25.966 | m | ¦ | ¦
For | M5¦Adr | 929¦KD1 | 619036 | 0.14263 | ¦R | 1.8749 | m | ¦HD | 26.35 | m | ¦ | ¦
For | M5¦Adr | 930¦KD1 | 619037 | 0.14078 | ¦R | 1.4405 | m | ¦HD | 6.528 | m | ¦ | ¦
For | M5¦Adr | 931¦KD1 | 619038 | 03:19:073 | ¦R | 0.93407 | m | ¦HD | 13.838 | m | ¦ | ¦
For | M5¦Adr | 932¦KD1 | 619039 | 0.1402 | ¦R | 0.43295 | m | ¦HD | 33.834 | m | ¦ | ¦
For | M5¦Adr | 933¦KD1 | 619040 | 0.14633 | ¦R | 1.9132 | m | ¦HD | 24.942 | m | ¦ | ¦
For | M5¦Adr | 934¦KD1 | 619041 | 0.14506 | ¦R | 1.3062 | m | ¦HD | 1.545 | m | ¦ | ¦
For | M5¦Adr | 935¦KD1 | 619042 | 0.14517 | ¦R | 0.82822 | m | ¦HD | 18.902 | m | ¦ | ¦
For | M5¦Adr | 936¦KD1 | 619043 | 0.14483 | ¦R | 1.8348 | m | ¦HD | 30.673 | m | ¦ | ¦
For | M5¦Adr | 937¦KD1 | 619044 | 03:26:003 | ¦R | 1.4413 | m | ¦HD | 10.907 | m | ¦ | ¦
For | M5¦Adr | 938¦KD1 | 619045 | 0.1476 | ¦R | 1.1808 | m | ¦HD | 9.881 | m | ¦ | ¦
For | M5¦Adr | 939¦KD1 | 619046 | 0.14633 | ¦R | 1.1833 | m | ¦HD | 29.337 | m | ¦ | ¦
For | M5¦Adr | 940¦KD1 | 619047 | 0.15096 | ¦R | 1.5055 | m | ¦HD | 29.818 | m | ¦ | ¦
For | M5¦Adr | 941¦KD1 | 619048 | 0.14888 | ¦R | 1.3128 | m | ¦HD | 9.318 | m | ¦ | ¦
For | M5¦Adr | 942¦KD1 | 619049 | 03:30:073 | ¦R | 1.2669 | m | ¦HD | 7.485 | m | ¦ | ¦
For | M5¦Adr | 943¦KD1 | 619050 | 0.15223 | ¦R | 1.3375 | m | ¦HD | 25.723 | m | ¦ | ¦
For | M5¦Adr | 944¦KD1 | 619051 | 0.15015 | ¦R | 1.501 | m | ¦HD | 29.736 | m | ¦ | ¦
For | M5¦Adr | 945¦KD1 | 619052 | 0.15304 | ¦R | 1.185 | m | ¦HD | 35.783 | m | ¦ | ¦
For | M5¦Adr | 946¦KD1 | 619053 | 0.15304 | ¦R | 1.3973 | m | ¦HD | 29.965 | m | ¦ | ¦
For | M5¦Adr | 947¦KD1 | 619054 | 0.15652 | ¦R | 1.2389 | m | ¦HD | 21.391 | m | ¦ | ¦
For | M5¦Adr | 948¦KD1 | 619055 | 0.15351 | ¦R | 1.2389 | m | ¦HD | 21.398 | m | ¦ | ¦
For | M5¦Adr | 949¦KD1 | 619056 | 0.15675 | ¦R | 1.3317 | m | ¦HD | 26.472 | m | ¦ | ¦
For | M5¦Adr | 950¦KD1 | 619057 | 0.15814 | ¦R | 1.4608 | m | ¦HD | 23.807 | m | ¦ | ¦
For | M5¦Adr | 951¦KD1 | 619058 | 0.16242 | ¦R | 0.80452 | m | ¦HD | 30.253 | m | ¦ | ¦
For | M5¦Adr | 952¦KD1 | 619059 | 0.16034 | ¦R | 1.0533 | m | ¦HD | 12.473 | m | ¦ | ¦
For | M5¦Adr | 953¦KD1 | 619060 | 0.15825 | ¦R | 1.4521 | m | ¦HD | 8.321 | m | ¦ | ¦
For | M5¦Adr | 954¦KD1 | 619061 | 03:47:043 | ¦R | 1.8982 | m | ¦HD | 20.281 | m | ¦ | ¦
For | M5¦Adr | 955¦KD1 | 619062 | 0.16196 | ¦R | 0.46353 | m | ¦HD | 31.287 | m | ¦ | ¦
For | M5¦Adr | 956¦KD1 | 619063 | 0.16346 | ¦R | 1.8123 | m | ¦HD | 18.053 | m | ¦ | ¦
For | M5¦Adr | 957¦KD1 | 619064 | 0.16566 | ¦R | 0.97546 | m | ¦HD | 10.447 | m | ¦ | ¦
For | M5¦Adr | 958¦KD1 | 619065 | 0.16381 | ¦R | 1.5296 | m | ¦HD | 8.876 | m | ¦ | ¦
For | M5¦Adr | 959¦TO | Adjustment |  | ¦c_ | -55.1 | DM | S ¦ |  |  | ¦ | ¦
For | M5¦Adr | 960¦TO | 2024,06,20 0 | 2:24 | ¦ |  |  | ¦ |  |  | ¦ | ¦
For | M5¦Adr | 961¦TO | Curva OFF/Refr | act OFF | ¦ |  |  | ¦ |  |  | ¦ | ¦
For | M5¦Adr | 962¦KD1 | 620001 | 0.11624 | ¦R | 1.1649 | m | ¦HD | 32.366 | m | ¦ | ¦
For | M5¦Adr | 963¦KD1 | 620002 | 0.11959 | ¦R | 1.5746 | m | ¦HD | 25.028 | m | ¦ | ¦
For | M5¦Adr | 964¦KD1 | 620003 | 0.12075 | ¦R | 1.3208 | m | ¦HD | 19.421 | m | ¦ | ¦
For | M5¦Adr | 965¦KD1 | 620004 | 0.12098 | ¦R | 1.5091 | m | ¦HD | 15.541 | m | ¦ | ¦
For | M5¦Adr | 966¦KD1 | 620005 | 0.12249 | ¦R | 0.86612 | m | ¦HD | 36.037 | m | ¦ | ¦
For | M5¦Adr | 967¦KD1 | 620006 | 0.12203 | ¦R | 1.3714 | m | ¦HD | 2.736 | m | ¦ | ¦
For | M5¦Adr | 968¦KD1 | 620007 | 0.12422 | ¦R | 1.8197 | m | ¦HD | 11.593 | m | ¦ | ¦
For | M5¦Adr | 969¦KD1 | 620008 | 02:53:043 | ¦R | 0.15614 | m | ¦HD | 30.993 | m | ¦ | ¦
For | M5¦Adr | 970¦KD1 | 620009 | 0.12341 | ¦R | 0.3095 | m | ¦HD | 23.911 | m | ¦ | ¦
For | M5¦Adr | 971¦KD1 | 620010 | 02:54:053 | ¦R | 1.157 | m | ¦HD | 4.471 | m | ¦ | ¦
For | M5¦Adr | 972¦KD1 | 620011 | 0.1233 | ¦R | 1.9149 | m | ¦HD | 11.131 | m | ¦ | ¦
For | M5¦Adr | 973¦KD1 | 620012 | 0.12631 | ¦R | 0.49219 | m | ¦HD | 21.693 | m | ¦ | ¦
For | M5¦Adr | 974¦KD1 | 620013 | 02:57:093 | ¦R | 0.58597 | m | ¦HD | 16.893 | m | ¦ | ¦
For | M5¦Adr | 975¦KD1 | 620014 | 0.1292 | ¦R | 1.3792 | m | ¦HD | 3.004 | m | ¦ | ¦
For | M5¦Adr | 976¦KD1 | 620015 | 0.12804 | ¦R | 1.8888 | m | ¦HD | 11.077 | m | ¦ | ¦
For | M5¦Adr | 977¦KD1 | 620016 | 0.13082 | ¦R | 0.38271 | m | ¦HD | 24.02 | m | ¦ | ¦
For | M5¦Adr | 978¦KD1 | 620017 | 0.12781 | ¦R | 0.77708 | m | ¦HD | 12.571 | m | ¦ | ¦
For | M5¦Adr | 979¦KD1 | 620018 | 0.12978 | ¦R | 1.6304 | m | ¦HD | 7.901 | m | ¦ | ¦
For | M5¦Adr | 980¦KD1 | 620019 | 0.12874 | ¦R | 0.85125 | m | ¦HD | 11.058 | m | ¦ | ¦
For | M5¦Adr | 981¦KD1 | 620020 | 03:04:073 | ¦R | 1.7443 | m | ¦HD | 11.033 | m | ¦ | ¦
For | M5¦Adr | 982¦KD1 | 620021 | 0.13152 | ¦R | 0.63383 | m | ¦HD | 24.395 | m | ¦ | ¦
For | M5¦Adr | 983¦KD1 | 620022 | 0.1351 | ¦R | 1.0911 | m | ¦HD | 9.962 | m | ¦ | ¦
For | M5¦Adr | 984¦KD1 | 620023 | 03:07:033 | ¦R | 1.5284 | m | ¦HD | 14.306 | m | ¦ | ¦
For | M5¦Adr | 985¦KD1 | 620024 | 0.13418 | ¦R | 1.2914 | m | ¦HD | 31.827 | m | ¦ | ¦
For | M5¦Adr | 986¦KD1 | 620025 | 0.13256 | ¦R | 1.3654 | m | ¦HD | 11.68 | m | ¦ | ¦
For | M5¦Adr | 987¦KD1 | 620026 | 0.13777 | ¦R | 1.29 | m | ¦HD | 4.638 | m | ¦ | ¦
For | M5¦Adr | 988¦KD1 | 620027 | 0.13672 | ¦R | 1.3193 | m | ¦HD | 21.76 | m | ¦ | ¦
For | M5¦Adr | 989¦KD1 | 620028 | 0.13869 | ¦R | 1.5881 | m | ¦HD | 33.24 | m | ¦ | ¦
For | M5¦Adr | 990¦KD1 | 620029 | 0.13719 | ¦R | 1.3612 | m | ¦HD | 11.955 | m | ¦ | ¦
For | M5¦Adr | 991¦KD1 | 620030 | 0.13568 | ¦R | 1.2617 | m | ¦HD | 8.527 | m | ¦ | ¦
For | M5¦Adr | 992¦KD1 | 620031 | 0.14054 | ¦R | 1.163 | m | ¦HD | 28.246 | m | ¦ | ¦
For | M5¦Adr | 993¦KD1 | 620032 | 0.138 | ¦R | 1.4552 | m | ¦HD | 30.266 | m | ¦ | ¦
For | M5¦Adr | 994¦KD1 | 620033 | 0.13811 | ¦R | 1.3598 | m | ¦HD | 10.436 | m | ¦ | ¦
For | M5¦Adr | 995¦KD1 | 620034 | 0.14124 | ¦R | 1.2634 | m | ¦HD | 10.167 | m | ¦ | ¦
For | M5¦Adr | 996¦KD1 | 620035 | 0.14205 | ¦R | 1.1724 | m | ¦HD | 29.897 | m | ¦ | ¦
For | M5¦Adr | 997¦KD1 | 620036 | 0.14124 | ¦R | 1.427 | m | ¦HD | 30.756 | m | ¦ | ¦
For | M5¦Adr | 998¦KD1 | 620037 | 0.14541 | ¦R | 1.3386 | m | ¦HD | 12.866 | m | ¦ | ¦
For | M5¦Adr | 999¦KD1 | 620038 | 0.14355 | ¦R | 1.2392 | m | ¦HD | 6.062 | m | ¦ | ¦
For | M5¦Adr | 1000¦KD1 | 620039 | 0.14494 | ¦R | 1.1357 | m | ¦HD | 27.01 | m | ¦ | ¦
For | M5¦Adr | 1001¦KD1 | 620040 | 0.14922 | ¦R | 1.4443 | m | ¦HD | 35.183 | m | ¦ | ¦
For | M5¦Adr | 1002¦KD1 | 620041 | 03:27:093 | ¦R | 1.3109 | m | ¦HD | 9.133 | m | ¦ | ¦
For | M5¦Adr | 1003¦KD1 | 620042 | 0.14703 | ¦R | 1.264 | m | ¦HD | 3.014 | m | ¦ | ¦
For | M5¦Adr | 1004¦KD1 | 620043 | 03:29:043 | ¦R | 1.146 | m | ¦HD | 24.963 | m | ¦ | ¦
For | M5¦Adr | 1005¦KD1 | 620044 | 0.15084 | ¦R | 1.5165 | m | ¦HD | 30.69 | m | ¦ | ¦
For | M5¦Adr | 1006¦KD1 | 620045 | 0.15084 | ¦R | 1.3834 | m | ¦HD | 9.504 | m | ¦ | ¦
For | M5¦Adr | 1007¦KD1 | 620046 | 0.14922 | ¦R | 1.1426 | m | ¦HD | 9.479 | m | ¦ | ¦
For | M5¦Adr | 1008¦KD1 | 620047 | 0.15397 | ¦R | 0.89186 | m | ¦HD | 29.341 | m | ¦ | ¦
For | M5¦Adr | 1009¦KD1 | 620048 | 0.15154 | ¦R | 1.7381 | m | ¦HD | 32.101 | m | ¦ | ¦
For | M5¦Adr | 1010¦KD1 | 620049 | 03:35:023 | ¦R | 1.4751 | m | ¦HD | 12.209 | m | ¦ | ¦
For | M5¦Adr | 1011¦KD1 | 620050 | 0.15339 | ¦R | 1.21 | m | ¦HD | 8.115 | m | ¦ | ¦
For | M5¦Adr | 1012¦KD1 | 620051 | 03:36:083 | ¦R | 0.95415 | m | ¦HD | 27.944 | m | ¦ | ¦
For | M5¦Adr | 1013¦KD1 | 620052 | 0.15721 | ¦R | 1.6434 | m | ¦HD | 29.204 | m | ¦ | ¦
For | M5¦Adr | 1014¦KD1 | 620053 | 0.1549 | ¦R | 1.3785 | m | ¦HD | 9.379 | m | ¦ | ¦
For | M5¦Adr | 1015¦KD1 | 620054 | 0.15756 | ¦R | 1.0538 | m | ¦HD | 15.755 | m | ¦ | ¦
For | M5¦Adr | 1016¦KD1 | 620055 | 0.15455 | ¦R | 1.0546 | m | ¦HD | 15.846 | m | ¦ | ¦
For | M5¦Adr | 1017¦KD1 | 620056 | 0.15906 | ¦R | 1.0626 | m | ¦HD | 15.461 | m | ¦ | ¦
For | M5¦Adr | 1018¦KD1 | 620057 | 0.15929 | ¦R | 1.3866 | m | ¦HD | 9.501 | m | ¦ | ¦
For | M5¦Adr | 1019¦KD1 | 620058 | 03:44:073 | ¦R | 1.6519 | m | ¦HD | 29.356 | m | ¦ | ¦
For | M5¦Adr | 1020¦KD1 | 620059 | 0.16149 | ¦R | 0.85847 | m | ¦HD | 34.465 | m | ¦ | ¦
For | M5¦Adr | 1021¦KD1 | 620060 | 0.15848 | ¦R | 1.1134 | m | ¦HD | 14.561 | m | ¦ | ¦
For | M5¦Adr | 1022¦KD1 | 620061 | 0.16207 | ¦R | 1.3802 | m | ¦HD | 5.994 | m | ¦ | ¦
For | M5¦Adr | 1023¦KD1 | 620062 | 0.16161 | ¦R | 1.643 | m | ¦HD | 25.662 | m | ¦ | ¦
For | M5¦Adr | 1024¦KD1 | 620063 | 0.16473 | ¦R | 0.88035 | m | ¦HD | 32.952 | m | ¦ | ¦
For | M5¦Adr | 1025¦KD1 | 620064 | 0.1623 | ¦R | 1.2574 | m | ¦HD | 11.958 | m | ¦ | ¦
For | M5¦Adr | 1026¦KD1 | 620065 | 03:51:063 | ¦R | 1.5071 | m | ¦HD | 8.326 | m | ¦ | ¦
For | M5¦Adr | 1027¦KD1 | 620066 | 0.16693 | ¦R | 1.6204 | m | ¦HD | 28.372 | m | ¦ | ¦
For | M5¦Adr | 1028¦KD1 | 620067 | 0.16439 | ¦R | 1.2115 | m | ¦HD | 33.018 | m | ¦ | ¦
For | M5¦Adr | 1029¦KD1 | 620068 | 0.16786 | ¦R | 1.298 | m | ¦HD | 15.641 | m | ¦ | ¦
For | M5¦Adr | 1030¦KD1 | 620069 | 0.16693 | ¦R | 1.3003 | m | ¦HD | 6.11 | m | ¦ | ¦
For | M5¦Adr | 1031¦KD1 | 620070 | 0.16601 | ¦R | 1.3976 | m | ¦HD | 25.791 | m | ¦ | ¦
For | M5¦Adr | 1032¦KD1 | 621001 | 0.12006 | ¦R | 1.2006 | m | ¦HD | 31.947 | m | ¦ | ¦
For | M5¦Adr | 1033¦KD1 | 621002 | 0.11821 | ¦R | 1.6429 | m | ¦HD | 32.81 | m | ¦ | ¦
For | M5¦Adr | 1034¦KD1 | 621003 | 0.11994 | ¦R | 1.0669 | m | ¦HD | 43.238 | m | ¦ | ¦
For | M5¦Adr | 1035¦KD1 | 621004 | 0.12527 | ¦R | 1.8799 | m | ¦HD | 14.523 | m | ¦ | ¦
For | M5¦Adr | 1036¦KD1 | 621005 | 0.12434 | ¦R | 0.31732 | m | ¦HD | 30.355 | m | ¦ | ¦
For | M5¦Adr | 1037¦KD1 | 621006 | 0.12203 | ¦R | 0.56111 | m | ¦HD | 20.002 | m | ¦ | ¦
For | M5¦Adr | 1038¦KD1 | 621007 | 0.12619 | ¦R | 1.0013 | m | ¦HD | 9.085 | m | ¦ | ¦
For | M5¦Adr | 1039¦KD1 | 621008 | 0.12515 | ¦R | 1.799 | m | ¦HD | 11.391 | m | ¦ | ¦
For | M5¦Adr | 1040¦KD1 | 621009 | 0.12446 | ¦R | 0.66536 | m | ¦HD | 16.632 | m | ¦ | ¦
For | M5¦Adr | 1041¦KD1 | 621010 | 0.12966 | ¦R | 1.5452 | m | ¦HD | 5.986 | m | ¦ | ¦
For | M5¦Adr | 1042¦KD1 | 621011 | 0.12943 | ¦R | 0.15477 | m | ¦HD | 29.822 | m | ¦ | ¦
For | M5¦Adr | 1043¦KD1 | 621012 | 0.12816 | ¦R | 0.89388 | m | ¦HD | 11.203 | m | ¦ | ¦
For | M5¦Adr | 1044¦KD1 | 621013 | 0.12712 | ¦R | 1.7224 | m | ¦HD | 10.392 | m | ¦ | ¦
For | M5¦Adr | 1045¦KD1 | 621014 | 0.13325 | ¦R | 0.29942 | m | ¦HD | 25.498 | m | ¦ | ¦
For | M5¦Adr | 1046¦KD1 | 621015 | 0.13186 | ¦R | 1.0945 | m | ¦HD | 5.694 | m | ¦ | ¦
For | M5¦Adr | 1047¦KD1 | 621016 | 0.13128 | ¦R | 1.8737 | m | ¦HD | 14.776 | m | ¦ | ¦
For | M5¦Adr | 1048¦KD1 | 621017 | 0.13291 | ¦R | 0.68838 | m | ¦HD | 23.363 | m | ¦ | ¦
For | M5¦Adr | 1049¦KD1 | 621018 | 0.13314 | ¦R | 1.2445 | m | ¦HD | 3.671 | m | ¦ | ¦
For | M5¦Adr | 1050¦KD1 | 621019 | 0.13128 | ¦R | 1.5281 | m | ¦HD | 15.696 | m | ¦ | ¦
For | M5¦Adr | 1051¦KD1 | 621020 | 0.13464 | ¦R | 1.3318 | m | ¦HD | 31.426 | m | ¦ | ¦
For | M5¦Adr | 1052¦KD1 | 621021 | 0.13314 | ¦R | 1.366 | m | ¦HD | 10.314 | m | ¦ | ¦
For | M5¦Adr | 1053¦KD1 | 621022 | 0.13753 | ¦R | 1.2675 | m | ¦HD | 10.089 | m | ¦ | ¦
For | M5¦Adr | 1054¦KD1 | 621023 | 0.13626 | ¦R | 1.1683 | m | ¦HD | 29.99 | m | ¦ | ¦
For | M5¦Adr | 1055¦KD1 | 621024 | 03:12:063 | ¦R | 1.4654 | m | ¦HD | 30.792 | m | ¦ | ¦
For | M5¦Adr | 1056¦KD1 | 621025 | 0.13846 | ¦R | 1.3651 | m | ¦HD | 10.85 | m | ¦ | ¦
For | M5¦Adr | 1057¦KD1 | 621026 | 0.13684 | ¦R | 1.2721 | m | ¦HD | 8.398 | m | ¦ | ¦
For | M5¦Adr | 1058¦KD1 | 621027 | 03:14:033 | ¦R | 1.1722 | m | ¦HD | 29.491 | m | ¦ | ¦
For | M5¦Adr | 1059¦KD1 | 621028 | 0.14008 | ¦R | 1.4006 | m | ¦HD | 30.49 | m | ¦ | ¦
For | M5¦Adr | 1060¦KD1 | 621029 | 0.138 | ¦R | 1.3242 | m | ¦HD | 10.611 | m | ¦ | ¦
For | M5¦Adr | 1061¦KD1 | 621030 | 0.13823 | ¦R | 1.2312 | m | ¦HD | 9.77 | m | ¦ | ¦
For | M5¦Adr | 1062¦KD1 | 621031 | 03:18:093 | ¦R | 1.1582 | m | ¦HD | 22.848 | m | ¦ | ¦
For | M5¦Adr | 1063¦KD1 | 621032 | 0.14274 | ¦R | 1.3475 | m | ¦HD | 13.165 | m | ¦ | ¦
For | M5¦Adr | 1064¦KD1 | 621033 | 0.14216 | ¦R | 1.2234 | m | ¦HD | 13.908 | m | ¦ | ¦
For | M5¦Adr | 1065¦KD1 | 621034 | 0.1424 | ¦R | 1.2207 | m | ¦HD | 13.215 | m | ¦ | ¦
For | M5¦Adr | 1066¦KD1 | 621035 | 0.14992 | ¦R | 1.1181 | m | ¦HD | 17.437 | m | ¦ | ¦
For | M5¦Adr | 1067¦KD1 | 621036 | 03:31:033 | ¦R | 1.1232 | m | ¦HD | 16.38 | m | ¦ | ¦
For | M5¦Adr | 1068¦KD1 | 621037 | 0.14957 | ¦R | 1.4508 | m | ¦HD | 8.567 | m | ¦ | ¦
For | M5¦Adr | 1069¦KD1 | 621038 | 0.15374 | ¦R | 1.7181 | m | ¦HD | 28.506 | m | ¦ | ¦
For | M5¦Adr | 1070¦KD1 | 621039 | 0.15189 | ¦R | 0.93408 | m | ¦HD | 29.808 | m | ¦ | ¦
For | M5¦Adr | 1071¦KD1 | 621040 | 03:35:043 | ¦R | 1.186 | m | ¦HD | 9.935 | m | ¦ | ¦
For | M5¦Adr | 1072¦KD1 | 621041 | 0.15374 | ¦R | 1.4357 | m | ¦HD | 9.008 | m | ¦ | ¦
For | M5¦Adr | 1073¦KD1 | 621042 | 0.15247 | ¦R | 1.6994 | m | ¦HD | 28.907 | m | ¦ | ¦
For | M5¦Adr | 1074¦KD1 | 621043 | 0.15559 | ¦R | 0.91366 | m | ¦HD | 31.863 | m | ¦ | ¦
For | M5¦Adr | 1075¦KD1 | 621044 | 0.15328 | ¦R | 1.2625 | m | ¦HD | 12.529 | m | ¦ | ¦
For | M5¦Adr | 1076¦KD1 | 621045 | 0.15814 | ¦R | 1.4905 | m | ¦HD | 4.904 | m | ¦ | ¦
For | M5¦Adr | 1077¦KD1 | 621046 | 0.15744 | ¦R | 1.5598 | m | ¦HD | 32.858 | m | ¦ | ¦
For | M5¦Adr | 1078¦KD1 | 621047 | 0.15605 | ¦R | 1.1147 | m | ¦HD | 31.659 | m | ¦ | ¦
For | M5¦Adr | 1079¦KD1 | 621048 | 0.16034 | ¦R | 1.1901 | m | ¦HD | 16.649 | m | ¦ | ¦
For | M5¦Adr | 1080¦KD1 | 621049 | 0.15906 | ¦R | 1.2919 | m | ¦HD | 5.66 | m | ¦ | ¦
For | M5¦Adr | 1081¦KD1 | 621050 | 0.15767 | ¦R | 1.3932 | m | ¦HD | 24.316 | m | ¦ | ¦
For | M5¦Adr | 1082¦KD1 | 621051 | 0.16207 | ¦R | 1.1572 | m | ¦HD | 28.306 | m | ¦ | ¦
For | M5¦Adr | 1083¦KD1 | 621052 | 0.16045 | ¦R | 1.2601 | m | ¦HD | 7.683 | m | ¦ | ¦
For | M5¦Adr | 1084¦KD1 | 621053 | 0.15872 | ¦R | 1.3672 | m | ¦HD | 13.739 | m | ¦ | ¦
For | M5¦Adr | 1085¦KD1 | 621054 | 0.16311 | ¦R | 1.4629 | m | ¦HD | 32.13 | m | ¦ | ¦
For | M5¦Adr | 1086¦KD1 | 621055 | 0.16068 | ¦R | 1.1982 | m | ¦HD | 30.983 | m | ¦ | ¦
For | M5¦Adr | 1087¦KD1 | 621056 | 0.16508 | ¦R | 1.2961 | m | ¦HD | 10.931 | m | ¦ | ¦
For | M5¦Adr | 1088¦KD1 | 621057 | 0.163 | ¦R | 1.3706 | m | ¦HD | 5.478 | m | ¦ | ¦
For | M5¦Adr | 1089¦KD1 | 621058 | 0.16358 | ¦R | 1.491 | m | ¦HD | 29.223 | m | ¦ | ¦
For | M5¦Adr | 1090¦KD1 | 621059 | 0.16369 | ¦R | 1.1872 | m | ¦HD | 29.944 | m | ¦ | ¦
For | M5¦Adr | 1091¦KD1 | 621060 | 0.16369 | ¦R | 1.2883 | m | ¦HD | 9.963 | m | ¦ | ¦
For | M5¦Adr | 1092¦KD1 | 621061 | 0.16821 | ¦R | 1.3865 | m | ¦HD | 10.517 | m | ¦ | ¦
For | M5¦Adr | 1093¦KD1 | 621062 | 0.1667 | ¦R | 1.4864 | m | ¦HD | 30.383 | m | ¦ | ¦
For | M5¦Adr | 1094¦KD1 | 621063 | 0.17075 | ¦R | 1.1756 | m | ¦HD | 32.971 | m | ¦ | ¦
For | M5¦Adr | 1095¦KD1 | 621064 | 0.16878 | ¦R | 1.2511 | m | ¦HD | 18.029 | m | ¦ | ¦
For | M5¦Adr | 1096¦KD1 | 621065 | 0.1689 | ¦R | 1.3748 | m | ¦HD | 7.435 | m | ¦ | ¦
For | M5¦Adr | 1097¦KD1 | 621066 | 0.16821 | ¦R | 1.4762 | m | ¦HD | 27.207 | m | ¦ | ¦
For | M5¦Adr | 1098¦KD1 | 621067 | 04:01:083 | ¦R | 1.2441 | m | ¦HD | 32.476 | m | ¦ | ¦
For | M5¦Adr | 1099¦KD1 | 621068 | 0.1726 | ¦R | 1.3423 | m | ¦HD | 12.608 | m | ¦ | ¦
For | M5¦Adr | 1100¦KD1 | 621069 | 0.17075 | ¦R | 1.2898 | m | ¦HD | 7.899 | m | ¦ | ¦
For | M5¦Adr | 1101¦KD1 | 621070 | 0.17098 | ¦R | 0.96945 | m | ¦HD | 27.709 | m | ¦ | ¦
For | M5¦Adr | 1102¦KD1 | 621071 | 0.17168 | ¦R | 1.8599 | m | ¦HD | 17.838 | m | ¦ | ¦
For | M5¦Adr | 1103¦KD1 | 621072 | 0.17376 | ¦R | 1.2905 | m | ¦HD | 2.878 | m | ¦ | ¦
For | M5¦Adr | 1104¦KD1 | 621073 | 0.17272 | ¦R | 0.43781 | m | ¦HD | 23.683 | m | ¦ | ¦
For | M5¦Adr | 1105¦KD1 | 621074 | 0.17793 | ¦R | 1.9211 | m | ¦HD | 14.743 | m | ¦ | ¦
For | M5¦Adr | 1106¦KD1 | 621075 | 0.17608 | ¦R | 1.1783 | m | ¦HD | 4.799 | m | ¦ | ¦
For | M5¦Adr | 1107¦KD1 | 621076 | 0.17712 | ¦R | 1.8373 | m | ¦HD | 9.284 | m | ¦ | ¦
For | M5¦Adr | 1108¦KD1 | 621077 | 0.18013 | ¦R | 1.8384 | m | ¦HD | 12.473 | m | ¦ | ¦
For | M5¦Adr | 1109¦KD1 | 621078 | 04:16:063 | ¦R | 1.0503 | m | ¦HD | 7.891 | m | ¦ | ¦
For | M5¦Adr | 1110¦KD1 | 621079 | 0.18337 | ¦R | 0.2655 | m | ¦HD | 26.956 | m | ¦ | ¦
For | M5¦Adr | 1111¦KD1 | 621080 | 0.18152 | ¦R | 1.7769 | m | ¦HD | 11.477 | m | ¦ | ¦
For | M5¦Adr | 1112¦KD1 | 621081 | 04:20:093 | ¦R | 0.24573 | m | ¦HD | 27.381 | m | ¦ | ¦
For | M5¦Adr | 1113¦KD1 | 621082 | 0.18406 | ¦R | 1.8716 | m | ¦HD | 15.393 | m | ¦ | ¦
For | M5¦Adr | 1114¦KD1 | 621083 | 0.18453 | ¦R | 0.89985 | m | ¦HD | 26.535 | m | ¦ | ¦
For | M5¦Adr | 1115¦KD1 | 621084 | 0.18904 | ¦R | 1.6566 | m | ¦HD | 23.332 | m | ¦ | ¦
For | M5¦Adr | 1116¦KD1 | 621085 | 0.18881 | ¦R | 1.3785 | m | ¦HD | 12.172 | m | ¦ | ¦
For | M5¦Adr | 1117¦KD1 | 625001 | 0.1233 | ¦R | 1.1822 | m | ¦HD | 26.036 | m | ¦ | ¦
For | M5¦Adr | 1118¦KD1 | 625002 | 0.12399 | ¦R | 1.392 | m | ¦HD | 6.644 | m | ¦ | ¦
For | M5¦Adr | 1119¦KD1 | 625003 | 0.12365 | ¦R | 0.73629 | m | ¦HD | 30.673 | m | ¦ | ¦
For | M5¦Adr | 1120¦KD1 | 625004 | 02:53:043 | ¦R | 1.6406 | m | ¦HD | 10.835 | m | ¦ | ¦
For | M5¦Adr | 1121¦KD1 | 625005 | 0.12735 | ¦R | 0.17818 | m | ¦HD | 27.343 | m | ¦ | ¦
For | M5¦Adr | 1122¦KD1 | 625006 | 0.12689 | ¦R | 1.0291 | m | ¦HD | 6.262 | m | ¦ | ¦
For | M5¦Adr | 1123¦KD1 | 625007 | 0.12573 | ¦R | 1.7684 | m | ¦HD | 12.971 | m | ¦ | ¦
For | M5¦Adr | 1124¦KD1 | 625008 | 0.12897 | ¦R | 0.13138 | m | ¦HD | 28.847 | m | ¦ | ¦
For | M5¦Adr | 1125¦KD1 | 625009 | 0.12689 | ¦R | 0.93137 | m | ¦HD | 8.993 | m | ¦ | ¦
For | M5¦Adr | 1126¦KD1 | 625010 | 02:59:063 | ¦R | 1.7171 | m | ¦HD | 11.103 | m | ¦ | ¦
For | M5¦Adr | 1127¦KD1 | 625011 | 0.127 | ¦R | 0.58343 | m | ¦HD | 17.446 | m | ¦ | ¦
For | M5¦Adr | 1128¦KD1 | 625012 | 0.12712 | ¦R | 1.5112 | m | ¦HD | 6.105 | m | ¦ | ¦
For | M5¦Adr | 1129¦KD1 | 625013 | 0.13267 | ¦R | 0.37277 | m | ¦HD | 25.022 | m | ¦ | ¦
For | M5¦Adr | 1130¦KD1 | 625014 | 0.1314 | ¦R | 1.093 | m | ¦HD | 6.204 | m | ¦ | ¦
For | M5¦Adr | 1131¦KD1 | 625015 | 0.13047 | ¦R | 1.6516 | m | ¦HD | 15.163 | m | ¦ | ¦
For | M5¦Adr | 1132¦KD1 | 625016 | 0.13453 | ¦R | 0.98544 | m | ¦HD | 28.853 | m | ¦ | ¦
For | M5¦Adr | 1133¦KD1 | 625017 | 0.13244 | ¦R | 1.2046 | m | ¦HD | 13.9 | m | ¦ | ¦
For | M5¦Adr | 1134¦KD1 | 625018 | 0.13186 | ¦R | 1.2466 | m | ¦HD | 11.428 | m | ¦ | ¦
For | M5¦Adr | 1135¦KD1 | 625019 | 03:08:003 | ¦R | 1.1447 | m | ¦HD | 31.305 | m | ¦ | ¦
For | M5¦Adr | 1136¦KD1 | 625020 | 0.13487 | ¦R | 1.43 | m | ¦HD | 30.572 | m | ¦ | ¦
For | M5¦Adr | 1137¦KD1 | 625021 | 0.13325 | ¦R | 1.3358 | m | ¦HD | 11.634 | m | ¦ | ¦
For | M5¦Adr | 1138¦KD1 | 625022 | 0.13811 | ¦R | 1.231 | m | ¦HD | 9.691 | m | ¦ | ¦
For | M5¦Adr | 1139¦KD1 | 625023 | 0.1373 | ¦R | 1.1311 | m | ¦HD | 29.56 | m | ¦ | ¦
For | M5¦Adr | 1140¦KD1 | 625024 | 03:13:063 | ¦R | 1.4362 | m | ¦HD | 31.079 | m | ¦ | ¦
For | M5¦Adr | 1141¦KD1 | 625025 | 0.1395 | ¦R | 1.3367 | m | ¦HD | 11.121 | m | ¦ | ¦
For | M5¦Adr | 1142¦KD1 | 625026 | 0.13881 | ¦R | 1.2369 | m | ¦HD | 9.204 | m | ¦ | ¦
For | M5¦Adr | 1143¦KD1 | 625027 | 0.13707 | ¦R | 1.1618 | m | ¦HD | 24.114 | m | ¦ | ¦
For | M5¦Adr | 1144¦KD1 | 625028 | 0.13985 | ¦R | 1.4258 | m | ¦HD | 31.173 | m | ¦ | ¦
For | M5¦Adr | 1145¦KD1 | 625029 | 0.13834 | ¦R | 1.3324 | m | ¦HD | 11.091 | m | ¦ | ¦
For | M5¦Adr | 1146¦KD1 | 625030 | 0.14263 | ¦R | 1.2469 | m | ¦HD | 9.891 | m | ¦ | ¦
For | M5¦Adr | 1147¦KD1 | 625031 | 0.14135 | ¦R | 1.1441 | m | ¦HD | 29.171 | m | ¦ | ¦
For | M5¦Adr | 1148¦KD1 | 625032 | 0.14494 | ¦R | 1.4017 | m | ¦HD | 31.152 | m | ¦ | ¦
For | M5¦Adr | 1149¦KD1 | 625033 | 0.1439 | ¦R | 1.2991 | m | ¦HD | 11.971 | m | ¦ | ¦
For | M5¦Adr | 1150¦KD1 | 625034 | 0.14332 | ¦R | 1.1982 | m | ¦HD | 9.379 | m | ¦ | ¦
For | M5¦Adr | 1151¦KD1 | 625035 | 0.14726 | ¦R | 1.2243 | m | ¦HD | 29.951 | m | ¦ | ¦
For | M5¦Adr | 1152¦KD1 | 625036 | 0.14726 | ¦R | 1.5339 | m | ¦HD | 29.763 | m | ¦ | ¦
For | M5¦Adr | 1153¦KD1 | 625037 | 0.14679 | ¦R | 1.3968 | m | ¦HD | 8.272 | m | ¦ | ¦
For | M5¦Adr | 1154¦KD1 | 625038 | 0.14645 | ¦R | 1.3066 | m | ¦HD | 10.833 | m | ¦ | ¦
For | M5¦Adr | 1155¦KD1 | 625039 | 0.15096 | ¦R | 1.1777 | m | ¦HD | 30.588 | m | ¦ | ¦
For | M5¦Adr | 1156¦KD1 | 625040 | 0.14957 | ¦R | 1.7729 | m | ¦HD | 32.594 | m | ¦ | ¦
For | M5¦Adr | 1157¦KD1 | 625041 | 03:31:093 | ¦R | 1.5364 | m | ¦HD | 13.684 | m | ¦ | ¦
For | M5¦Adr | 1158¦KD1 | 625042 | 0.15328 | ¦R | 1.1762 | m | ¦HD | 6.186 | m | ¦ | ¦
For | M5¦Adr | 1159¦KD1 | 625043 | 0.15304 | ¦R | 0.91362 | m | ¦HD | 26.085 | m | ¦ | ¦
For | M5¦Adr | 1160¦KD1 | 625044 | 0.15027 | ¦R | 1.6853 | m | ¦HD | 30.563 | m | ¦ | ¦
For | M5¦Adr | 1161¦KD1 | 625045 | 0.15061 | ¦R | 1.438 | m | ¦HD | 12.155 | m | ¦ | ¦
For | M5¦Adr | 1162¦KD1 | 625046 | 0.15547 | ¦R | 1.186 | m | ¦HD | 7.982 | m | ¦ | ¦
For | M5¦Adr | 1163¦KD1 | 625047 | 0.15455 | ¦R | 0.90001 | m | ¦HD | 29.405 | m | ¦ | ¦
For | M5¦Adr | 1164¦KD1 | 625048 | 0.15316 | ¦R | 1.4845 | m | ¦HD | 15.919 | m | ¦ | ¦
For | M5¦Adr | 1165¦KD1 | 625049 | 03:39:033 | ¦R | 1.1681 | m | ¦HD | 8.864 | m | ¦ | ¦
For | M5¦Adr | 1166¦KD1 | 625050 | 0.15605 | ¦R | 1.1732 | m | ¦HD | 8.052 | m | ¦ | ¦
For | M5¦Adr | 1167¦KD1 | 625051 | 0.15918 | ¦R | 1.2143 | m | ¦HD | 8.764 | m | ¦ | ¦
For | M5¦Adr | 1168¦KD1 | 625052 | 0.16034 | ¦R | 1.2114 | m | ¦HD | 4.62 | m | ¦ | ¦
For | M5¦Adr | 1169¦KD1 | 625053 | 0.16196 | ¦R | 1.2131 | m | ¦HD | 3.628 | m | ¦ | ¦
For | M5¦Adr | 1170¦KD1 | 625054 | 03:49:093 | ¦R | 1.2144 | m | ¦HD | 7.54 | m | ¦ | ¦
For | M5¦Adr | 1171¦KD1 | 1 | 0.16983 | ¦R | 1.4005 | m | ¦HD | 12.811 | m | ¦ | ¦
For | M5¦Adr | 1172¦KD1 | 2 | 03:59:063 | ¦R | 1.4019 | m | ¦HD | 12.84 | m | ¦ | ¦
For | M5¦Adr | 1173¦KD1 | 626001 | 02:57:023 | ¦R | 1.1765 | m | ¦HD | 32.133 | m | ¦ | ¦
For | M5¦Adr | 1174¦KD1 | 626002 | 0.12515 | ¦R | 1.3798 | m | ¦HD | 10.182 | m | ¦ | ¦
For | M5¦Adr | 1175¦KD1 | 626003 | 0.13047 | ¦R | 1.4506 | m | ¦HD | 29.955 | m | ¦ | ¦
For | M5¦Adr | 1176¦KD1 | 626004 | 0.13013 | ¦R | 1.1686 | m | ¦HD | 29.659 | m | ¦ | ¦
For | M5¦Adr | 1177¦KD1 | 626005 | 0.12932 | ¦R | 1.2627 | m | ¦HD | 10.626 | m | ¦ | ¦
For | M5¦Adr | 1178¦KD1 | 626006 | 0.12839 | ¦R | 1.3787 | m | ¦HD | 9.708 | m | ¦ | ¦
For | M5¦Adr | 1179¦KD1 | 626007 | 0.13314 | ¦R | 1.4999 | m | ¦HD | 29.542 | m | ¦ | ¦
For | M5¦Adr | 1180¦KD1 | 626008 | 0.13163 | ¦R | 1.1592 | m | ¦HD | 30.288 | m | ¦ | ¦
For | M5¦Adr | 1181¦KD1 | 626009 | 0.13047 | ¦R | 1.2585 | m | ¦HD | 10.403 | m | ¦ | ¦
For | M5¦Adr | 1182¦KD1 | 626010 | 0.13071 | ¦R | 1.3595 | m | ¦HD | 10.672 | m | ¦ | ¦
For | M5¦Adr | 1183¦KD1 | 626011 | 03:07:023 | ¦R | 1.597 | m | ¦HD | 32.88 | m | ¦ | ¦
For | M5¦Adr | 1184¦KD1 | 626012 | 0.13453 | ¦R | 1.2744 | m | ¦HD | 32.226 | m | ¦ | ¦
For | M5¦Adr | 1185¦KD1 | 626013 | 0.13348 | ¦R | 1.2944 | m | ¦HD | 4.986 | m | ¦ | ¦
For | M5¦Adr | 1186¦KD1 | 626014 | 03:10:063 | ¦R | 1.5465 | m | ¦HD | 23.187 | m | ¦ | ¦
For | M5¦Adr | 1187¦KD1 | 626015 | 0.13707 | ¦R | 1.2683 | m | ¦HD | 37.157 | m | ¦ | ¦
For | M5¦Adr | 1188¦KD1 | 626016 | 0.13603 | ¦R | 1.2641 | m | ¦HD | 15.039 | m | ¦ | ¦
For | M5¦Adr | 1189¦KD1 | 626017 | 0.13753 | ¦R | 1.5162 | m | ¦HD | 35.05 | m | ¦ | ¦
For | M5¦Adr | 1190¦KD1 | 626018 | 03:15:073 | ¦R | 1.1575 | m | ¦HD | 34.581 | m | ¦ | ¦
For | M5¦Adr | 1191¦KD1 | 626019 | 0.14286 | ¦R | 1.4086 | m | ¦HD | 15.605 | m | ¦ | ¦
For | M5¦Adr | 1192¦KD1 | 626020 | 0.14216 | ¦R | 1.5359 | m | ¦HD | 41.493 | m | ¦ | ¦
For | M5¦Adr | 1193¦KD1 | 626021 | 0.14112 | ¦R | 1.2658 | m | ¦HD | 30.837 | m | ¦ | ¦
For | M5¦Adr | 1194¦KD1 | 626022 | 0.14587 | ¦R | 1.3177 | m | ¦HD | 15.588 | m | ¦ | ¦
For | M5¦Adr | 1195¦KD1 | 626023 | 0.14714 | ¦R | 1.2991 | m | ¦HD | 9.713 | m | ¦ | ¦
For | M5¦Adr | 1196¦KD1 | 626024 | 0.14575 | ¦R | 1.2182 | m | ¦HD | 29.215 | m | ¦ | ¦
For | M5¦Adr | 1197¦KD1 | 626025 | 03:26:003 | ¦R | 1.3978 | m | ¦HD | 31.644 | m | ¦ | ¦
For | M5¦Adr | 1198¦KD1 | 626026 | 0.1483 | ¦R | 1.3487 | m | ¦HD | 17.534 | m | ¦ | ¦
For | M5¦Adr | 1199¦KD1 | 626027 | 0.14645 | ¦R | 1.2991 | m | ¦HD | 2.393 | m | ¦ | ¦
For | M5¦Adr | 1200¦KD1 | 626028 | 03:28:093 | ¦R | 1.238 | m | ¦HD | 18.582 | m | ¦ | ¦
For | M5¦Adr | 1201¦KD1 | 626029 | 0.14865 | ¦R | 1.3882 | m | ¦HD | 29.833 | m | ¦ | ¦
For | M5¦Adr | 1202¦KD1 | 626030 | 03:30:093 | ¦R | 1.3355 | m | ¦HD | 9.899 | m | ¦ | ¦
For | M5¦Adr | 1203¦KD1 | 626031 | 0.152 | ¦R | 1.291 | m | ¦HD | 10.443 | m | ¦ | ¦
For | M5¦Adr | 1204¦KD1 | 626032 | 0.15096 | ¦R | 1.2364 | m | ¦HD | 34.511 | m | ¦ | ¦
For | M5¦Adr | 1205¦KD1 | 626033 | 0.15003 | ¦R | 1.2356 | m | ¦HD | 34.51 | m | ¦ | ¦
For | M5¦Adr | 1206¦KD1 | 626034 | 0.15443 | ¦R | 1.4137 | m | ¦HD | 30.193 | m | ¦ | ¦
For | M5¦Adr | 1207¦KD1 | 626035 | 0.15328 | ¦R | 1.3642 | m | ¦HD | 14.429 | m | ¦ | ¦
For | M5¦Adr | 1208¦KD1 | 626036 | 0.15258 | ¦R | 1.2637 | m | ¦HD | 19.882 | m | ¦ | ¦
For | M5¦Adr | 1209¦KD1 | 626037 | 0.15501 | ¦R | 1.3988 | m | ¦HD | 24.959 | m | ¦ | ¦
For | M5¦Adr | 1210¦KD1 | 626038 | 0.15767 | ¦R | 1.2517 | m | ¦HD | 25.162 | m | ¦ | ¦
For | M5¦Adr | 1211¦KD1 | 626039 | 0.15744 | ¦R | 1.3415 | m | ¦HD | 19.523 | m | ¦ | ¦
For | M5¦Adr | 1212¦KD1 | 626040 | 0.15814 | ¦R | 1.2344 | m | ¦HD | 17.453 | m | ¦ | ¦
For | M5¦Adr | 1213¦KD1 | 626041 | 0.15617 | ¦R | 1.3996 | m | ¦HD | 29.926 | m | ¦ | ¦
For | M5¦Adr | 1214¦KD1 | 626042 | 0.15895 | ¦R | 1.2659 | m | ¦HD | 9.679 | m | ¦ | ¦
For | M5¦Adr | 1215¦KD1 | 626043 | 0.15779 | ¦R | 1.149 | m | ¦HD | 33.321 | m | ¦ | ¦
For | M5¦Adr | 1216¦KD1 | 626044 | 0.16172 | ¦R | 1.4048 | m | ¦HD | 31.536 | m | ¦ | ¦
For | M5¦Adr | 1217¦KD1 | 626045 | 03:48:083 | ¦R | 1.2394 | m | ¦HD | 4.953 | m | ¦ | ¦
For | M5¦Adr | 1218¦KD1 | 626046 | 0.16497 | ¦R | 1.1836 | m | ¦HD | 24.457 | m | ¦ | ¦
For | M5¦Adr | 1219¦KD1 | 626047 | 0.16531 | ¦R | 1.1807 | m | ¦HD | 24.476 | m | ¦ | ¦
For | M5¦Adr | 1220¦KD1 | 626048 | 0.16462 | ¦R | 1.35 | m | ¦HD | 30.683 | m | ¦ | ¦
For | M5¦Adr | 1221¦KD1 | 626049 | 0.16358 | ¦R | 1.2814 | m | ¦HD | 10.324 | m | ¦ | ¦
For | M5¦Adr | 1222¦KD1 | 626050 | 03:53:043 | ¦R | 1.2248 | m | ¦HD | 10.105 | m | ¦ | ¦
For | M5¦Adr | 1223¦KD1 | 626051 | 0.16716 | ¦R | 1.1655 | m | ¦HD | 28.195 | m | ¦ | ¦
For | M5¦Adr | 1224¦KD1 | 626052 | 0.16554 | ¦R | 1.3587 | m | ¦HD | 32.45 | m | ¦ | ¦
For | M5¦Adr | 1225¦KD1 | 626053 | 03:56:073 | ¦R | 1.2689 | m | ¦HD | 3.182 | m | ¦ | ¦
For | M5¦Adr | 1226¦KD1 | 626054 | 0.16589 | ¦R | 1.2705 | m | ¦HD | 27.263 | m | ¦ | ¦
For | M5¦Adr | 1227¦KD1 | 626055 | 03:59:033 | ¦R | 1.4223 | m | ¦HD | 33.693 | m | ¦ | ¦
For | M5¦Adr | 1228¦KD1 | 626056 | 0.17133 | ¦R | 1.2931 | m | ¦HD | 13.405 | m | ¦ | ¦
For | M5¦Adr | 1229¦KD1 | 626057 | 0.17052 | ¦R | 1.2754 | m | ¦HD | 7.067 | m | ¦ | ¦
For | M5¦Adr | 1230¦KD1 | 626058 | 0.16983 | ¦R | 1.2496 | m | ¦HD | 33.814 | m | ¦ | ¦
For | M5¦Adr | 1231¦KD1 | 626059 | 04:03:093 | ¦R | 1.3045 | m | ¦HD | 31.596 | m | ¦ | ¦
For | M5¦Adr | 1232¦KD1 | 626060 | 0.17457 | ¦R | 1.4392 | m | ¦HD | 41.322 | m | ¦ | ¦
For | M5¦Adr | 1233¦KD1 | 626061 | 0.17758 | ¦R | 1.2381 | m | ¦HD | 30.428 | m | ¦ | ¦
For | M5¦Adr | 1234¦KD1 | 626062 | 0.177 | ¦R | 1.292 | m | ¦HD | 6.81 | m | ¦ | ¦
For | M5¦Adr | 1235¦KD1 | 626063 | 0.17758 | ¦R | 1.3345 | m | ¦HD | 11.942 | m | ¦ | ¦
For | M5¦Adr | 1236¦KD1 | 626064 | 0.17828 | ¦R | 1.3652 | m | ¦HD | 26.945 | m | ¦ | ¦
For | M5¦Adr | 1237¦KD1 | 626065 | 0.17828 | ¦R | 1.1091 | m | ¦HD | 31.504 | m | ¦ | ¦
For | M5¦Adr | 1238¦KD1 | 626066 | 0.17862 | ¦R | 1.1998 | m | ¦HD | 5.022 | m | ¦ | ¦
For | M5¦Adr | 1239¦KD1 | 626067 | 04:14:083 | ¦R | 1.2442 | m | ¦HD | 18.966 | m | ¦ | ¦
For | M5¦Adr | 1240¦TO | Adjustment |  | ¦c_ | -54.4 | DM | S ¦ |  |  | ¦ | ¦
For | M5¦Adr | 1241¦TO | 2024,07,01 0 | 2:25 | ¦ |  |  | ¦ |  |  | ¦ | ¦
For | M5¦Adr | 1242¦TO | Curva OFF/Refr | act OFF | ¦ |  |  | ¦ |  |  | ¦ | ¦
For | M5¦Adr | 1243¦KD1 | 701001 | 0.12156 | ¦R | 1.1969 | m | ¦HD | 32.349 | m | ¦ | ¦
For | M5¦Adr | 1244¦KD1 | 701002 | 0.12226 | ¦R | 1.3989 | m | ¦HD | 8.962 | m | ¦ | ¦
For | M5¦Adr | 1245¦KD1 | 701003 | 0.12029 | ¦R | 1.4672 | m | ¦HD | 29.5 | m | ¦ | ¦
For | M5¦Adr | 1246¦KD1 | 701004 | 0.1226 | ¦R | 1.1792 | m | ¦HD | 30.215 | m | ¦ | ¦
For | M5¦Adr | 1247¦KD1 | 701005 | 02:53:043 | ¦R | 1.2805 | m | ¦HD | 11.08 | m | ¦ | ¦
For | M5¦Adr | 1248¦KD1 | 701006 | 0.12365 | ¦R | 1.393 | m | ¦HD | 9.202 | m | ¦ | ¦
For | M5¦Adr | 1249¦KD1 | 701007 | 02:55:083 | ¦R | 1.5146 | m | ¦HD | 29.07 | m | ¦ | ¦
For | M5¦Adr | 1250¦KD1 | 701008 | 0.12654 | ¦R | 1.1966 | m | ¦HD | 30.726 | m | ¦ | ¦
For | M5¦Adr | 1251¦KD1 | 701009 | 0.12538 | ¦R | 1.2959 | m | ¦HD | 10.852 | m | ¦ | ¦
For | M5¦Adr | 1252¦KD1 | 701010 | 0.12527 | ¦R | 1.3972 | m | ¦HD | 10.21 | m | ¦ | ¦
For | M5¦Adr | 1253¦KD1 | 701011 | 0.12619 | ¦R | 1.6349 | m | ¦HD | 31.965 | m | ¦ | ¦
For | M5¦Adr | 1254¦KD1 | 701012 | 03:01:013 | ¦R | 1.3268 | m | ¦HD | 32.218 | m | ¦ | ¦
For | M5¦Adr | 1255¦KD1 | 701013 | 0.13082 | ¦R | 1.3471 | m | ¦HD | 4.532 | m | ¦ | ¦
For | M5¦Adr | 1256¦KD1 | 701014 | 0.13071 | ¦R | 1.6306 | m | ¦HD | 28.092 | m | ¦ | ¦
For | M5¦Adr | 1257¦KD1 | 701015 | 03:04:043 | ¦R | 1.3545 | m | ¦HD | 31.159 | m | ¦ | ¦
For | M5¦Adr | 1258¦KD1 | 701016 | 0.13291 | ¦R | 1.3191 | m | ¦HD | 13.476 | m | ¦ | ¦
For | M5¦Adr | 1259¦KD1 | 701017 | 0.1351 | ¦R | 1.5702 | m | ¦HD | 36.642 | m | ¦ | ¦
For | M5¦Adr | 1260¦KD1 | 701018 | 0.13441 | ¦R | 1.2592 | m | ¦HD | 23.831 | m | ¦ | ¦
For | M5¦Adr | 1261¦KD1 | 701019 | 0.13591 | ¦R | 1.5115 | m | ¦HD | 26.345 | m | ¦ | ¦
For | M5¦Adr | 1262¦KD1 | 701020 | 0.13325 | ¦R | 1.2322 | m | ¦HD | 30.306 | m | ¦ | ¦
For | M5¦Adr | 1263¦KD1 | 701021 | 0.13834 | ¦R | 1.3566 | m | ¦HD | 4.683 | m | ¦ | ¦
For | M5¦Adr | 1264¦KD1 | 701022 | 0.13649 | ¦R | 1.4089 | m | ¦HD | 11.215 | m | ¦ | ¦
For | M5¦Adr | 1265¦KD1 | 701023 | 0.13904 | ¦R | 1.4055 | m | ¦HD | 26.304 | m | ¦ | ¦
For | M5¦Adr | 1266¦KD1 | 701024 | 03:14:043 | ¦R | 1.4566 | m | ¦HD | 31.038 | m | ¦ | ¦
For | M5¦Adr | 1267¦KD1 | 701025 | 0.14066 | ¦R | 1.4408 | m | ¦HD | 21.276 | m | ¦ | ¦
For | M5¦Adr | 1268¦KD1 | 701026 | 0.14066 | ¦R | 1.3598 | m | ¦HD | 2.572 | m | ¦ | ¦
For | M5¦Adr | 1269¦KD1 | 701027 | 0.13962 | ¦R | 1.3141 | m | ¦HD | 12.684 | m | ¦ | ¦
For | M5¦Adr | 1270¦KD1 | 701028 | 0.13881 | ¦R | 1.2627 | m | ¦HD | 28.466 | m | ¦ | ¦
For | M5¦Adr | 1271¦KD1 | 701029 | 0.14436 | ¦R | 1.4618 | m | ¦HD | 32.17 | m | ¦ | ¦
For | M5¦Adr | 1272¦KD1 | 701030 | 0.14459 | ¦R | 1.3999 | m | ¦HD | 12.238 | m | ¦ | ¦
For | M5¦Adr | 1273¦KD1 | 701031 | 0.14263 | ¦R | 1.347 | m | ¦HD | 8.164 | m | ¦ | ¦
For | M5¦Adr | 1274¦KD1 | 701032 | 0.14159 | ¦R | 1.3023 | m | ¦HD | 28 | m | ¦ | ¦
For | M5¦Adr | 1275¦KD1 | 701033 | 03:23:003 | ¦R | 1.46 | m | ¦HD | 31.03 | m | ¦ | ¦
For | M5¦Adr | 1276¦KD1 | 701034 | 0.14622 | ¦R | 1.4048 | m | ¦HD | 7.113 | m | ¦ | ¦
For | M5¦Adr | 1277¦KD1 | 701035 | 0.14541 | ¦R | 1.4048 | m | ¦HD | 7.102 | m | ¦ | ¦
For | M5¦Adr | 1278¦KD1 | 701036 | 0.14402 | ¦R | 1.3562 | m | ¦HD | 9.212 | m | ¦ | ¦
For | M5¦Adr | 1279¦KD1 | 701037 | 0.14922 | ¦R | 1.4781 | m | ¦HD | 31.781 | m | ¦ | ¦
For | M5¦Adr | 1280¦KD1 | 701038 | 0.14911 | ¦R | 1.3774 | m | ¦HD | 3.041 | m | ¦ | ¦
For | M5¦Adr | 1281¦KD1 | 701039 | 0.1483 | ¦R | 1.4039 | m | ¦HD | 29.616 | m | ¦ | ¦
For | M5¦Adr | 1282¦KD1 | 701040 | 03:30:023 | ¦R | 1.5937 | m | ¦HD | 30.129 | m | ¦ | ¦
For | M5¦Adr | 1283¦KD1 | 701041 | 03:31:043 | ¦R | 1.421 | m | ¦HD | 7.668 | m | ¦ | ¦
For | M5¦Adr | 1284¦KD1 | 701042 | 03:32:043 | ¦R | 1.3149 | m | ¦HD | 29.439 | m | ¦ | ¦
For | M5¦Adr | 1285¦KD1 | 701043 | 0.15316 | ¦R | 1.3135 | m | ¦HD | 29.475 | m | ¦ | ¦
For | M5¦Adr | 1286¦KD1 | 701044 | 03:35:013 | ¦R | 1.4557 | m | ¦HD | 27.508 | m | ¦ | ¦
For | M5¦Adr | 1287¦KD1 | 701045 | 0.15131 | ¦R | 1.3215 | m | ¦HD | 12.041 | m | ¦ | ¦
For | M5¦Adr | 1288¦KD1 | 701046 | 0.15628 | ¦R | 1.2048 | m | ¦HD | 35.828 | m | ¦ | ¦
For | M5¦Adr | 1289¦KD1 | 701047 | 0.15374 | ¦R | 1.4554 | m | ¦HD | 30.874 | m | ¦ | ¦
For | M5¦Adr | 1290¦KD1 | 701048 | 03:40:003 | ¦R | 1.2879 | m | ¦HD | 5.562 | m | ¦ | ¦
For | M5¦Adr | 1291¦KD1 | 701049 | 0.15802 | ¦R | 1.2302 | m | ¦HD | 25.283 | m | ¦ | ¦
For | M5¦Adr | 1292¦KD1 | 701050 | 0.15628 | ¦R | 1.4003 | m | ¦HD | 29.526 | m | ¦ | ¦
For | M5¦Adr | 1293¦KD1 | 701051 | 0.15941 | ¦R | 1.4637 | m | ¦HD | 29.807 | m | ¦ | ¦
For | M5¦Adr | 1294¦KD1 | 701052 | 0.16311 | ¦R | 1.6648 | m | ¦HD | 36.525 | m | ¦ | ¦
For | M5¦Adr | 1295¦KD1 | 701053 | 0.15976 | ¦R | 1.4579 | m | ¦HD | 33.178 | m | ¦ | ¦
For | M5¦Adr | 1296¦KD1 | 701054 | 0.16485 | ¦R | 1.6525 | m | ¦HD | 34.605 | m | ¦ | ¦
For | M5¦Adr | 1297¦KD1 | 701055 | 0.16242 | ¦R | 1.452 | m | ¦HD | 35.365 | m | ¦ | ¦
For | M5¦Adr | 1298¦KD1 | 701056 | 03:52:003 | ¦R | 1.4376 | m | ¦HD | 31.044 | m | ¦ | ¦
For | M5¦Adr | 1299¦KD1 | 701057 | 0.16728 | ¦R | 1.6406 | m | ¦HD | 42.318 | m | ¦ | ¦
For | M5¦Adr | 1300¦KD1 | 701058 | 0.16612 | ¦R | 1.3919 | m | ¦HD | 28.918 | m | ¦ | ¦
For | M5¦Adr | 1301¦KD1 | 701059 | 0.16959 | ¦R | 1.3216 | m | ¦HD | 2.686 | m | ¦ | ¦
For | M5¦Adr | 1302¦KD1 | 701060 | 0.16948 | ¦R | 1.5696 | m | ¦HD | 31.306 | m | ¦ | ¦
For | M5¦Adr | 1303¦KD1 | 701061 | 0.16821 | ¦R | 1.3275 | m | ¦HD | 32.075 | m | ¦ | ¦
For | M5¦Adr | 1304¦KD1 | 701062 | 0.17203 | ¦R | 1.4978 | m | ¦HD | 25.06 | m | ¦ | ¦
For | M5¦Adr | 1305¦KD1 | 701063 | 0.17168 | ¦R | 1.3533 | m | ¦HD | 30.458 | m | ¦ | ¦
For | M5¦Adr | 1306¦KD1 | 701064 | 0.17399 | ¦R | 1.5479 | m | ¦HD | 34.43 | m | ¦ | ¦
For | M5¦Adr | 1307¦KD1 | 701065 | 0.17284 | ¦R | 1.3606 | m | ¦HD | 30.782 | m | ¦ | ¦
For | M5¦Adr | 1308¦KD1 | 701066 | 0.17515 | ¦R | 1.6292 | m | ¦HD | 34.037 | m | ¦ | ¦
For | M5¦Adr | 1309¦KD1 | 701067 | 04:09:063 | ¦R | 1.393 | m | ¦HD | 28.723 | m | ¦ | ¦
For | M5¦Adr | 1310¦KD1 | 701068 | 0.17527 | ¦R | 1.5628 | m | ¦HD | 30.723 | m | ¦ | ¦
For | M5¦Adr | 1311¦KD1 | 701069 | 0.18001 | ¦R | 1.4077 | m | ¦HD | 26.569 | m | ¦ | ¦
For | M5¦Adr | 1312¦KD1 | 701070 | 0.18128 | ¦R | 1.5658 | m | ¦HD | 31.403 | m | ¦ | ¦
For | M5¦Adr | 1313¦KD1 | 701071 | 0.17943 | ¦R | 1.42 | m | ¦HD | 31.304 | m | ¦ | ¦
For | M5¦Adr | 1314¦KD1 | 701072 | 0.18233 | ¦R | 1.5961 | m | ¦HD | 35.892 | m | ¦ | ¦
For | M5¦Adr | 1315¦KD1 | 701073 | 0.18047 | ¦R | 1.3136 | m | ¦HD | 27.402 | m | ¦ | ¦
For | M5¦Adr | 1316¦KD1 | 701074 | 0.18267 | ¦R | 1.4452 | m | ¦HD | 32.956 | m | ¦ | ¦
For | M5¦Adr | 1317¦KD1 | 701075 | 0.18175 | ¦R | 1.2252 | m | ¦HD | 31.695 | m | ¦ | ¦
For | M5¦Adr | 1318¦KD1 | 701076 | 0.1836 | ¦R | 1.4065 | m | ¦HD | 30.167 | m | ¦ | ¦
For | M5¦Adr | 1319¦KD1 | 701077 | 04:23:063 | ¦R | 1.2006 | m | ¦HD | 29.838 | m | ¦ | ¦
For | M5¦Adr | 1320¦KD1 | 701078 | 0.18765 | ¦R | 1.3323 | m | ¦HD | 32.012 | m | ¦ | ¦
For | M5¦Adr | 1321¦KD1 | 701079 | 04:26:013 | ¦R | 1.2086 | m | ¦HD | 29.347 | m | ¦ | ¦
For | M5¦Adr | 1322¦KD1 | 701080 | 0.18834 | ¦R | 1.2396 | m | ¦HD | 19.42 | m | ¦ | ¦
For | M5¦Adr | 1323¦KD1 | 701081 | 0.18962 | ¦R | 1.3375 | m | ¦HD | 7.128 | m | ¦ | ¦
For | M5¦Adr | 1324¦KD1 | 701082 | 0.19043 | ¦R | 1.3858 | m | ¦HD | 24.396 | m | ¦ | ¦
For | M5¦Adr | 1325¦KD1 | 701083 | 0.19078 | ¦R | 1.3864 | m | ¦HD | 30.859 | m | ¦ | ¦
For | M5¦Adr | 1326¦KD1 | 701084 | 0.19112 | ¦R | 1.3366 | m | ¦HD | 8.632 | m | ¦ | ¦
For | M5¦Adr | 1327¦KD1 | 701085 | 04:33:093 | ¦R | 1.276 | m | ¦HD | 11.727 | m | ¦ | ¦
For | M5¦Adr | 1328¦KD1 | 701086 | 0.19564 | ¦R | 1.222 | m | ¦HD | 29.143 | m | ¦ | ¦
For | M5¦Adr | 1329¦KD1 | 702001 | 0.11716 | ¦R | 1.259 | m | ¦HD | 11.831 | m | ¦ | ¦
For | M5¦Adr | 1330¦KD1 | 702002 | 0.11763 | ¦R | 1.5106 | m | ¦HD | 28.901 | m | ¦ | ¦
For | M5¦Adr | 1331¦KD1 | 702003 | 02:45:043 | ¦R | 1.2512 | m | ¦HD | 31.775 | m | ¦ | ¦
For | M5¦Adr | 1332¦KD1 | 702004 | 0.11682 | ¦R | 1.4348 | m | ¦HD | 29.01 | m | ¦ | ¦
For | M5¦Adr | 1333¦KD1 | 702005 | 0.11948 | ¦R | 1.2449 | m | ¦HD | 33.928 | m | ¦ | ¦
For | M5¦Adr | 1334¦KD1 | 702006 | 0.1211 | ¦R | 1.4795 | m | ¦HD | 33.399 | m | ¦ | ¦
For | M5¦Adr | 1335¦KD1 | 702007 | 0.12214 | ¦R | 1.3211 | m | ¦HD | 30.685 | m | ¦ | ¦
For | M5¦Adr | 1336¦KD1 | 702008 | 0.12561 | ¦R | 1.5043 | m | ¦HD | 25.353 | m | ¦ | ¦
For | M5¦Adr | 1337¦KD1 | 702009 | 0.12237 | ¦R | 1.3818 | m | ¦HD | 28.383 | m | ¦ | ¦
For | M5¦Adr | 1338¦KD1 | 702010 | 0.12365 | ¦R | 1.5191 | m | ¦HD | 27.984 | m | ¦ | ¦
For | M5¦Adr | 1339¦KD1 | 702011 | 02:56:023 | ¦R | 1.3591 | m | ¦HD | 30.569 | m | ¦ | ¦
For | M5¦Adr | 1340¦KD1 | 702012 | 02:57:053 | ¦R | 1.5202 | m | ¦HD | 28.49 | m | ¦ | ¦
For | M5¦Adr | 1341¦KD1 | 702013 | 0.12642 | ¦R | 1.3425 | m | ¦HD | 30.705 | m | ¦ | ¦
For | M5¦Adr | 1342¦KD1 | 702014 | 0.1277 | ¦R | 1.5282 | m | ¦HD | 30.385 | m | ¦ | ¦
For | M5¦Adr | 1343¦KD1 | 702015 | 0.13071 | ¦R | 1.3416 | m | ¦HD | 31.107 | m | ¦ | ¦
For | M5¦Adr | 1344¦KD1 | 702016 | 0.13175 | ¦R | 1.524 | m | ¦HD | 30.08 | m | ¦ | ¦
For | M5¦Adr | 1345¦KD1 | 702017 | 0.12839 | ¦R | 1.3383 | m | ¦HD | 30.387 | m | ¦ | ¦
For | M5¦Adr | 1346¦KD1 | 702018 | 0.12955 | ¦R | 1.541 | m | ¦HD | 28.406 | m | ¦ | ¦
For | M5¦Adr | 1347¦KD1 | 702019 | 0.13256 | ¦R | 1.312 | m | ¦HD | 30.78 | m | ¦ | ¦
For | M5¦Adr | 1348¦KD1 | 702020 | 03:06:023 | ¦R | 1.2242 | m | ¦HD | 20.424 | m | ¦ | ¦
For | M5¦Adr | 1349¦KD1 | 702021 | 03:07:093 | ¦R | 1.3713 | m | ¦HD | 21.378 | m | ¦ | ¦
For | M5¦Adr | 1350¦KD1 | 702022 | 03:09:023 | ¦R | 1.2698 | m | ¦HD | 31.63 | m | ¦ | ¦
For | M5¦Adr | 1351¦KD1 | 702023 | 0.13638 | ¦R | 1.3231 | m | ¦HD | 11.605 | m | ¦ | ¦
For | M5¦Adr | 1352¦KD1 | 702024 | 0.13661 | ¦R | 1.2163 | m | ¦HD | 30.92 | m | ¦ | ¦
For | M5¦Adr | 1353¦KD1 | 702025 | 0.1351 | ¦R | 1.3272 | m | ¦HD | 4.313 | m | ¦ | ¦
For | M5¦Adr | 1354¦KD1 | 702026 | 0.13973 | ¦R | 1.2785 | m | ¦HD | 18.238 | m | ¦ | ¦
For | M5¦Adr | 1355¦KD1 | 702027 | 0.14251 | ¦R | 1.3494 | m | ¦HD | 8.909 | m | ¦ | ¦
For | M5¦Adr | 1356¦KD1 | 702028 | 03:22:053 | ¦R | 1.3494 | m | ¦HD | 9.222 | m | ¦ | ¦
For | M5¦Adr | 1357¦KD1 | 702029 | 03:24:033 | ¦R | 1.3479 | m | ¦HD | 14.555 | m | ¦ | ¦
For | M5¦Adr | 1358¦KD1 | 702030 | 0.14459 | ¦R | 1.2742 | m | ¦HD | 12.375 | m | ¦ | ¦
For | M5¦Adr | 1359¦KD1 | 702031 | 0.1498 | ¦R | 1.4461 | m | ¦HD | 33.531 | m | ¦ | ¦
For | M5¦Adr | 1360¦KD1 | 702032 | 0.15582 | ¦R | 1.3219 | m | ¦HD | 7.078 | m | ¦ | ¦
For | M5¦Adr | 1361¦KD1 | 702033 | 0.15432 | ¦R | 1.2575 | m | ¦HD | 26.688 | m | ¦ | ¦
For | M5¦Adr | 1362¦KD1 | 702034 | 03:40:083 | ¦R | 1.4311 | m | ¦HD | 29.816 | m | ¦ | ¦
For | M5¦Adr | 1363¦KD1 | 702035 | 0.15791 | ¦R | 1.3701 | m | ¦HD | 9.823 | m | ¦ | ¦
For | M5¦Adr | 1364¦KD1 | 702036 | 0.15663 | ¦R | 1.3076 | m | ¦HD | 10.166 | m | ¦ | ¦
For | M5¦Adr | 1365¦KD1 | 702037 | 03:42:023 | ¦R | 1.2462 | m | ¦HD | 30.168 | m | ¦ | ¦
For | M5¦Adr | 1366¦KD1 | 702038 | 0.15906 | ¦R | 1.3953 | m | ¦HD | 28.727 | m | ¦ | ¦
For | M5¦Adr | 1367¦KD1 | 702039 | 0.16161 | ¦R | 1.3794 | m | ¦HD | 23.754 | m | ¦ | ¦
For | M5¦Adr | 1368¦KD1 | 702040 | 0.15883 | ¦R | 1.3325 | m | ¦HD | 8.824 | m | ¦ | ¦
For | M5¦Adr | 1369¦KD1 | 702041 | 03:45:033 | ¦R | 1.2749 | m | ¦HD | 11.376 | m | ¦ | ¦
For | M5¦Adr | 1370¦KD1 | 702042 | 0.16045 | ¦R | 1.2155 | m | ¦HD | 31.289 | m | ¦ | ¦
For | M5¦Adr | 1371¦KD1 | 702043 | 03:47:043 | ¦R | 1.4323 | m | ¦HD | 29.838 | m | ¦ | ¦
For | M5¦Adr | 1372¦KD1 | 702044 | 0.16184 | ¦R | 1.3692 | m | ¦HD | 9.932 | m | ¦ | ¦
For | M5¦Adr | 1373¦KD1 | 702045 | 03:48:003 | ¦R | 1.3484 | m | ¦HD | 3.187 | m | ¦ | ¦
For | M5¦Adr | 1374¦KD1 | 702046 | 0.16404 | ¦R | 1.4328 | m | ¦HD | 30.196 | m | ¦ | ¦
For | M5¦Adr | 1375¦KD1 | 702047 | 0.17133 | ¦R | 1.6433 | m | ¦HD | 19.625 | m | ¦ | ¦
For | M5¦Adr | 1376¦KD1 | 702048 | 0.16867 | ¦R | 1.5956 | m | ¦HD | 16.907 | m | ¦ | ¦
For | M5¦Adr | 1377¦KD1 | 702049 | 03:59:063 | ¦R | 1.4088 | m | ¦HD | 3.482 | m | ¦ | ¦
For | M5¦Adr | 1378¦KD1 | 702050 | 0.16832 | ¦R | 0.71498 | m | ¦HD | 23.321 | m | ¦ | ¦
For | M5¦Adr | 1379¦KD1 | 702051 | 0.17388 | ¦R | 1.9041 | m | ¦HD | 13.31 | m | ¦ | ¦
For | M5¦Adr | 1380¦KD1 | 702052 | 04:03:023 | ¦R | 1.1962 | m | ¦HD | 6.012 | m | ¦ | ¦
For | M5¦Adr | 1381¦KD1 | 702053 | 0.17353 | ¦R | 0.41366 | m | ¦HD | 25.463 | m | ¦ | ¦
For | M5¦Adr | 1382¦KD1 | 702054 | 0.17399 | ¦R | 1.8184 | m | ¦HD | 12.013 | m | ¦ | ¦
For | M5¦Adr | 1383¦KD1 | 702055 | 0.17249 | ¦R | 1.0374 | m | ¦HD | 9.829 | m | ¦ | ¦
For | M5¦Adr | 1384¦KD1 | 702056 | 0.17376 | ¦R | 0.45274 | m | ¦HD | 24.207 | m | ¦ | ¦
For | M5¦Adr | 1385¦KD1 | 702057 | 0.17689 | ¦R | 1.8917 | m | ¦HD | 14.692 | m | ¦ | ¦
For | M5¦Adr | 1386¦KD1 | 702058 | 0.17631 | ¦R | 0.91456 | m | ¦HD | 11.588 | m | ¦ | ¦
For | M5¦Adr | 1387¦KD1 | 702059 | 0.17943 | ¦R | 0.35677 | m | ¦HD | 26.126 | m | ¦ | ¦
For | M5¦Adr | 1388¦KD1 | 702060 | 0.17793 | ¦R | 1.8079 | m | ¦HD | 13.95 | m | ¦ | ¦
For | M5¦Adr | 1389¦KD1 | 702061 | 0.18117 | ¦R | 1.645 | m | ¦HD | 9.1 | m | ¦ | ¦
For | M5¦Adr | 1390¦KD1 | 702062 | 0.17943 | ¦R | 1.1822 | m | ¦HD | 11.454 | m | ¦ | ¦
For | M5¦Adr | 1391¦KD1 | 702063 | 0.17885 | ¦R | 0.97763 | m | ¦HD | 31.571 | m | ¦ | ¦
For | M5¦Adr | 1392¦KD1 | 702064 | 0.1814 | ¦R | 1.4112 | m | ¦HD | 8.67 | m | ¦ | ¦
For | M5¦Adr | 1393¦KD1 | 702065 | 0.18105 | ¦R | 1.4667 | m | ¦HD | 12.553 | m | ¦ | ¦
For | M5¦Adr | 1394¦KD1 | 702066 | 0.18453 | ¦R | 1.4701 | m | ¦HD | 12.593 | m | ¦ | ¦
For | M5¦Adr | 1395¦KD1 | 702067 | 0.18198 | ¦R | 1.4578 | m | ¦HD | 12.591 | m | ¦ | ¦
For | M5¦Adr | 1396¦KD1 | 702068 | 04:20:053 | ¦R | 1.4021 | m | ¦HD | 8.598 | m | ¦ | ¦
For | M5¦Adr | 1397¦KD1 | 702069 | 0.18661 | ¦R | 1.6066 | m | ¦HD | 28.995 | m | ¦ | ¦
For | M5¦Adr | 1398¦KD1 | 702070 | 0.18429 | ¦R | 0.73843 | m | ¦HD | 25.988 | m | ¦ | ¦
For | M5¦Adr | 1399¦KD1 | 702071 | 0.18464 | ¦R | 1.2012 | m | ¦HD | 6.775 | m | ¦ | ¦
For | M5¦Adr | 1400¦KD1 | 702072 | 04:24:063 | ¦R | 1.922 | m | ¦HD | 14.244 | m | ¦ | ¦
For | M5¦Adr | 1401¦KD1 | 702073 | 0.188 | ¦R | 0.31733 | m | ¦HD | 28.823 | m | ¦ | ¦
For | M5¦Adr | 1402¦KD1 | 702074 | 0.18823 | ¦R | 1.2941 | m | ¦HD | 5.779 | m | ¦ | ¦
For | M5¦Adr | 1403¦KD1 | 702075 | 0.18661 | ¦R | 1.8793 | m | ¦HD | 12.356 | m | ¦ | ¦
For | M5¦Adr | 1404¦KD1 | 702076 | 04:29:023 | ¦R | 0.19286 | m | ¦HD | 31.287 | m | ¦ | ¦
For | M5¦Adr | 1405¦KD1 | 702077 | 0.1924 | ¦R | 0.97356 | m | ¦HD | 11.193 | m | ¦ | ¦
For | M5¦Adr | 1406¦KD1 | 702078 | 0.19182 | ¦R | 1.7561 | m | ¦HD | 8.969 | m | ¦ | ¦
For | M5¦Adr | 1407¦KD1 | 702079 | 0.19448 | ¦R | 0.35162 | m | ¦HD | 28.144 | m | ¦ | ¦
For | M5¦Adr | 1408¦KD1 | 702080 | 0.19309 | ¦R | 1.0595 | m | ¦HD | 10.147 | m | ¦ | ¦
For | M5¦Adr | 1409¦KD1 | 702081 | 0.19263 | ¦R | 1.7532 | m | ¦HD | 15.871 | m | ¦ | ¦
For | M5¦Adr | 1410¦KD1 | 702082 | 0.19425 | ¦R | 1.2226 | m | ¦HD | 12.6 | m | ¦ | ¦
For | M5¦Adr | 1411¦KD1 | 702083 | 0.19668 | ¦R | 1.4095 | m | ¦HD | 4.211 | m | ¦ | ¦
For | M5¦Adr | 1412¦KD1 | 702084 | 0.19587 | ¦R | 1.4572 | m | ¦HD | 5.204 | m | ¦ | ¦
For | M5¦Adr | 1413¦KD1 | 703001 | 0.1152 | ¦R | 1.2398 | m | ¦HD | 24.547 | m | ¦ | ¦
For | M5¦Adr | 1414¦KD1 | 703002 | 0.11624 | ¦R | 1.2883 | m | ¦HD | 9.649 | m | ¦ | ¦
For | M5¦Adr | 1415¦KD1 | 703003 | 0.11381 | ¦R | 1.4093 | m | ¦HD | 30.712 | m | ¦ | ¦
For | M5¦Adr | 1416¦KD1 | 703004 | 02:44:093 | ¦R | 1.3012 | m | ¦HD | 30.707 | m | ¦ | ¦
For | M5¦Adr | 1417¦KD1 | 703005 | 0.11786 | ¦R | 1.3609 | m | ¦HD | 11.244 | m | ¦ | ¦
For | M5¦Adr | 1418¦KD1 | 703006 | 0.1167 | ¦R | 1.4205 | m | ¦HD | 9.669 | m | ¦ | ¦
For | M5¦Adr | 1419¦KD1 | 703007 | 0.12087 | ¦R | 1.4848 | m | ¦HD | 29.379 | m | ¦ | ¦
For | M5¦Adr | 1420¦KD1 | 703008 | 0.11983 | ¦R | 1.2932 | m | ¦HD | 30.184 | m | ¦ | ¦
For | M5¦Adr | 1421¦KD1 | 703009 | 0.11948 | ¦R | 1.3493 | m | ¦HD | 10.972 | m | ¦ | ¦
For | M5¦Adr | 1422¦KD1 | 703010 | 0.12457 | ¦R | 1.4087 | m | ¦HD | 10.458 | m | ¦ | ¦
For | M5¦Adr | 1423¦KD1 | 703011 | 0.12272 | ¦R | 1.473 | m | ¦HD | 30.225 | m | ¦ | ¦
For | M5¦Adr | 1424¦KD1 | 703012 | 02:53:063 | ¦R | 1.2812 | m | ¦HD | 32.716 | m | ¦ | ¦
For | M5¦Adr | 1425¦KD1 | 703013 | 0.12469 | ¦R | 1.3414 | m | ¦HD | 12.919 | m | ¦ | ¦
For | M5¦Adr | 1426¦KD1 | 703014 | 0.12272 | ¦R | 1.4004 | m | ¦HD | 8.04 | m | ¦ | ¦
For | M5¦Adr | 1427¦KD1 | 703015 | 02:55:003 | ¦R | 1.5707 | m | ¦HD | 29.073 | m | ¦ | ¦
For | M5¦Adr | 1428¦KD1 | 703016 | 0.12828 | ¦R | 1.3912 | m | ¦HD | 39.647 | m | ¦ | ¦
For | M5¦Adr | 1429¦KD1 | 703017 | 0.12793 | ¦R | 1.285 | m | ¦HD | 39.736 | m | ¦ | ¦
For | M5¦Adr | 1430¦KD1 | 703018 | 0.12561 | ¦R | 1.3396 | m | ¦HD | 21.527 | m | ¦ | ¦
For | M5¦Adr | 1431¦KD1 | 703019 | 0.12978 | ¦R | 1.3972 | m | ¦HD | 2.959 | m | ¦ | ¦
For | M5¦Adr | 1432¦KD1 | 703020 | 0.12839 | ¦R | 1.4607 | m | ¦HD | 18.791 | m | ¦ | ¦
For | M5¦Adr | 1433¦KD1 | 703021 | 0.12781 | ¦R | 1.4363 | m | ¦HD | 15.266 | m | ¦ | ¦
For | M5¦Adr | 1434¦KD1 | 703022 | 0.1373 | ¦R | 1.5674 | m | ¦HD | 23.537 | m | ¦ | ¦
For | M5¦Adr | 1435¦KD1 | 703023 | 0.1373 | ¦R | 1.5538 | m | ¦HD | 18.107 | m | ¦ | ¦
For | M5¦Adr | 1436¦KD1 | 703024 | 0.13719 | ¦R | 1.4596 | m | ¦HD | 2.296 | m | ¦ | ¦
For | M5¦Adr | 1437¦KD1 | 703025 | 0.13869 | ¦R | 1.1113 | m | ¦HD | 16.127 | m | ¦ | ¦
For | M5¦Adr | 1438¦KD1 | 703026 | 0.13962 | ¦R | 0.53898 | m | ¦HD | 39.244 | m | ¦ | ¦
For | M5¦Adr | 1439¦KD1 | 703027 | 0.13811 | ¦R | 1.7877 | m | ¦HD | 14.735 | m | ¦ | ¦
For | M5¦Adr | 1440¦KD1 | 703028 | 0.13765 | ¦R | 1.2824 | m | ¦HD | 5.774 | m | ¦ | ¦
For | M5¦Adr | 1441¦KD1 | 703029 | 0.14205 | ¦R | 0.78128 | m | ¦HD | 25.571 | m | ¦ | ¦
For | M5¦Adr | 1442¦KD1 | 703030 | 03:18:063 | ¦R | 1.6498 | m | ¦HD | 10.952 | m | ¦ | ¦
For | M5¦Adr | 1443¦KD1 | 703031 | 0.14309 | ¦R | 1.146 | m | ¦HD | 9.35 | m | ¦ | ¦
For | M5¦Adr | 1444¦KD1 | 703032 | 0.14159 | ¦R | 0.6531 | m | ¦HD | 29.389 | m | ¦ | ¦
For | M5¦Adr | 1445¦KD1 | 703033 | 0.1417 | ¦R | 1.7195 | m | ¦HD | 13.364 | m | ¦ | ¦
For | M5¦Adr | 1446¦KD1 | 703034 | 03:22:063 | ¦R | 1.2212 | m | ¦HD | 7.218 | m | ¦ | ¦
For | M5¦Adr | 1447¦KD1 | 703035 | 0.14552 | ¦R | 0.71915 | m | ¦HD | 27.138 | m | ¦ | ¦
For | M5¦Adr | 1448¦KD1 | 703036 | 0.14297 | ¦R | 1.7969 | m | ¦HD | 15.185 | m | ¦ | ¦
For | M5¦Adr | 1449¦KD1 | 703037 | 03:25:073 | ¦R | 1.2967 | m | ¦HD | 5.146 | m | ¦ | ¦
For | M5¦Adr | 1450¦KD1 | 703038 | 0.14529 | ¦R | 0.8162 | m | ¦HD | 29.758 | m | ¦ | ¦
For | M5¦Adr | 1451¦KD1 | 703039 | 03:27:043 | ¦R | 0.86297 | m | ¦HD | 26.444 | m | ¦ | ¦
For | M5¦Adr | 1452¦KD1 | 703040 | 0.14691 | ¦R | 0.71887 | m | ¦HD | 26.804 | m | ¦ | ¦
For | M5¦Adr | 1453¦KD1 | 703041 | 0.15027 | ¦R | 0.68377 | m | ¦HD | 26.868 | m | ¦ | ¦
For | M5¦Adr | 1454¦KD1 | 703042 | 03:29:033 | ¦R | 1.3084 | m | ¦HD | 3.733 | m | ¦ | ¦
For | M5¦Adr | 1455¦KD1 | 703043 | 0.15131 | ¦R | 1.8086 | m | ¦HD | 18.658 | m | ¦ | ¦
For | M5¦Adr | 1456¦KD1 | 703044 | 0.15154 | ¦R | 0.65594 | m | ¦HD | 30.048 | m | ¦ | ¦
For | M5¦Adr | 1457¦KD1 | 703045 | 0.14934 | ¦R | 1.1579 | m | ¦HD | 10.51 | m | ¦ | ¦
For | M5¦Adr | 1458¦KD1 | 703046 | 03:33:063 | ¦R | 1.6563 | m | ¦HD | 11.4 | m | ¦ | ¦
For | M5¦Adr | 1459¦KD1 | 703047 | 0.15189 | ¦R | 0.70103 | m | ¦HD | 30.091 | m | ¦ | ¦
For | M5¦Adr | 1460¦KD1 | 703048 | 0.15084 | ¦R | 1.1941 | m | ¦HD | 10.755 | m | ¦ | ¦
For | M5¦Adr | 1461¦KD1 | 703049 | 03:36:013 | ¦R | 1.6978 | m | ¦HD | 11.191 | m | ¦ | ¦
For | M5¦Adr | 1462¦KD1 | 703050 | 0.15258 | ¦R | 0.68077 | m | ¦HD | 30.525 | m | ¦ | ¦
For | M5¦Adr | 1463¦KD1 | 703051 | 0.15652 | ¦R | 1.1818 | m | ¦HD | 10.547 | m | ¦ | ¦
For | M5¦Adr | 1464¦KD1 | 703052 | 0.15443 | ¦R | 1.6873 | m | ¦HD | 9.833 | m | ¦ | ¦
For | M5¦Adr | 1465¦KD1 | 703053 | 0.15756 | ¦R | 0.71503 | m | ¦HD | 29.362 | m | ¦ | ¦
For | M5¦Adr | 1466¦KD1 | 703054 | 0.15617 | ¦R | 1.2872 | m | ¦HD | 6.347 | m | ¦ | ¦
For | M5¦Adr | 1467¦KD1 | 703055 | 0.15848 | ¦R | 1.6356 | m | ¦HD | 11.954 | m | ¦ | ¦
For | M5¦Adr | 1468¦KD1 | 703056 | 0.15825 | ¦R | 1.7617 | m | ¦HD | 30.77 | m | ¦ | ¦
For | M5¦Adr | 1469¦KD1 | 703057 | 0.16091 | ¦R | 1.7431 | m | ¦HD | 33.327 | m | ¦ | ¦
For | M5¦Adr | 1470¦KD1 | 703058 | 0.16404 | ¦R | 1.4378 | m | ¦HD | 24.892 | m | ¦ | ¦
For | M5¦Adr | 1471¦KD1 | 703059 | 03:50:083 | ¦R | 1.3163 | m | ¦HD | 15.142 | m | ¦ | ¦
For | M5¦Adr | 1472¦KD1 | 703060 | 0.1652 | ¦R | 1.2523 | m | ¦HD | 35.098 | m | ¦ | ¦
For | M5¦Adr | 1473¦KD1 | 703061 | 0.16439 | ¦R | 1.4693 | m | ¦HD | 31.009 | m | ¦ | ¦
For | M5¦Adr | 1474¦KD1 | 703062 | 03:53:083 | ¦R | 1.4059 | m | ¦HD | 11.058 | m | ¦ | ¦
For | M5¦Adr | 1475¦KD1 | 703063 | 0.16659 | ¦R | 1.3429 | m | ¦HD | 9.151 | m | ¦ | ¦
For | M5¦Adr | 1476¦KD1 | 703064 | 0.16427 | ¦R | 1.2791 | m | ¦HD | 29.033 | m | ¦ | ¦
For | M5¦Adr | 1477¦KD1 | 703065 | 0.16821 | ¦R | 1.466 | m | ¦HD | 29.976 | m | ¦ | ¦
For | M5¦Adr | 1478¦KD1 | 703066 | 03:56:053 | ¦R | 1.4508 | m | ¦HD | 25.006 | m | ¦ | ¦
For | M5¦Adr | 1479¦KD1 | 703067 | 0.16797 | ¦R | 1.4066 | m | ¦HD | 10.109 | m | ¦ | ¦
For | M5¦Adr | 1480¦KD1 | 703068 | 03:57:063 | ¦R | 1.3458 | m | ¦HD | 10.233 | m | ¦ | ¦
For | M5¦Adr | 1481¦KD1 | 703069 | 0.16925 | ¦R | 1.2868 | m | ¦HD | 30.105 | m | ¦ | ¦
For | M5¦Adr | 1482¦KD1 | 703070 | 0.16786 | ¦R | 1.461 | m | ¦HD | 30.75 | m | ¦ | ¦
For | M5¦Adr | 1483¦KD1 | 703071 | 0.17029 | ¦R | 1.4609 | m | ¦HD | 30.769 | m | ¦ | ¦
For | M5¦Adr | 1484¦KD1 | 703072 | 0.16797 | ¦R | 1.4002 | m | ¦HD | 10.843 | m | ¦ | ¦
For | M5¦Adr | 1485¦KD1 | 703073 | 0.17122 | ¦R | 1.3812 | m | ¦HD | 4.039 | m | ¦ | ¦
For | M5¦Adr | 1486¦KD1 | 703074 | 0.17145 | ¦R | 1.4582 | m | ¦HD | 29.267 | m | ¦ | ¦
For | M5¦Adr | 1487¦KD1 | 703075 | 0.17469 | ¦R | 1.0045 | m | ¦HD | 30.675 | m | ¦ | ¦
For | M5¦Adr | 1488¦KD1 | 703076 | 0.1733 | ¦R | 1.9037 | m | ¦HD | 19.556 | m | ¦ | ¦
For | M5¦Adr | 1489¦KD1 | 703077 | 0.17573 | ¦R | 0.6755 | m | ¦HD | 29.067 | m | ¦ | ¦
For | M5¦Adr | 1490¦KD1 | 703078 | 0.17318 | ¦R | 1.9042 | m | ¦HD | 11.676 | m | ¦ | ¦
For | M5¦Adr | 1491¦TO | Adjustment |  | ¦c_ | -54.5 | DM | S ¦ |  |  | ¦ | ¦
For | M5¦Adr | 1492¦TO | 2024,07,04 0 | 2:31 | ¦ |  |  | ¦ |  |  | ¦ | ¦
For | M5¦Adr | 1493¦TO | Curva OFF/Refr | act OFF | ¦ |  |  | ¦ |  |  | ¦ | ¦
For | M5¦Adr | 1494¦KD1 | 1 | 0.11334 | ¦R | 0.156 | m | ¦HD | 35.021 | m | ¦ | ¦
For | M5¦Adr | 1495¦KD1 | 704001 | 0.11659 | ¦R | 0.15607 | m | ¦HD | 35.026 | m | ¦ | ¦
For | M5¦Adr | 1496¦KD1 | 704002 | 0.11693 | ¦R | 1.8237 | m | ¦HD | 15.101 | m | ¦ | ¦
For | M5¦Adr | 1497¦KD1 | 704003 | 0.11659 | ¦R | 0.34207 | m | ¦HD | 27.827 | m | ¦ | ¦
For | M5¦Adr | 1498¦KD1 | 704004 | 02:44:063 | ¦R | 1.0235 | m | ¦HD | 7.95 | m | ¦ | ¦
For | M5¦Adr | 1499¦KD1 | 704005 | 0.11821 | ¦R | 1.7256 | m | ¦HD | 12.292 | m | ¦ | ¦
For | M5¦Adr | 1500¦KD1 | 704006 | 0.1167 | ¦R | 0.25129 | m | ¦HD | 29.808 | m | ¦ | ¦
For | M5¦Adr | 1501¦KD1 | 704007 | 0.12052 | ¦R | 0.95145 | m | ¦HD | 9.91 | m | ¦ | ¦
For | M5¦Adr | 1502¦KD1 | 704008 | 0.11925 | ¦R | 1.686 | m | ¦HD | 10.351 | m | ¦ | ¦
For | M5¦Adr | 1503¦KD1 | 704009 | 0.11959 | ¦R | 0.28126 | m | ¦HD | 29.865 | m | ¦ | ¦
For | M5¦Adr | 1504¦KD1 | 704010 | 0.12318 | ¦R | 0.94725 | m | ¦HD | 9.932 | m | ¦ | ¦
For | M5¦Adr | 1505¦KD1 | 704011 | 0.12434 | ¦R | 1.8745 | m | ¦HD | 12.777 | m | ¦ | ¦
For | M5¦Adr | 1506¦KD1 | 704012 | 0.12168 | ¦R | 0.33682 | m | ¦HD | 33.05 | m | ¦ | ¦
For | M5¦Adr | 1507¦KD1 | 704013 | 0.12203 | ¦R | 1.8395 | m | ¦HD | 14.301 | m | ¦ | ¦
For | M5¦Adr | 1508¦KD1 | 704014 | 0.12318 | ¦R | 0.82897 | m | ¦HD | 33.143 | m | ¦ | ¦
For | M5¦Adr | 1509¦KD1 | 704015 | 0.12538 | ¦R | 1.6763 | m | ¦HD | 26.738 | m | ¦ | ¦
For | M5¦Adr | 1510¦KD1 | 704016 | 0.12689 | ¦R | 1.3358 | m | ¦HD | 32.212 | m | ¦ | ¦
For | M5¦Adr | 1511¦KD1 | 704017 | 0.1292 | ¦R | 1.5445 | m | ¦HD | 33.128 | m | ¦ | ¦
For | M5¦Adr | 1512¦KD1 | 704018 | 0.12828 | ¦R | 1.3592 | m | ¦HD | 30.694 | m | ¦ | ¦
For | M5¦Adr | 1513¦KD1 | 704019 | 0.13001 | ¦R | 1.3744 | m | ¦HD | 23.834 | m | ¦ | ¦
For | M5¦Adr | 1514¦KD1 | 704020 | 03:02:093 | ¦R | 1.2035 | m | ¦HD | 31.654 | m | ¦ | ¦
For | M5¦Adr | 1515¦KD1 | 704021 | 0.1314 | ¦R | 1.2667 | m | ¦HD | 11.718 | m | ¦ | ¦
For | M5¦Adr | 1516¦KD1 | 704022 | 0.12978 | ¦R | 1.3484 | m | ¦HD | 6.61 | m | ¦ | ¦
For | M5¦Adr | 1517¦KD1 | 704023 | 03:04:023 | ¦R | 1.4029 | m | ¦HD | 26.237 | m | ¦ | ¦
For | M5¦Adr | 1518¦KD1 | 704024 | 0.13221 | ¦R | 1.8065 | m | ¦HD | 31.208 | m | ¦ | ¦
For | M5¦Adr | 1519¦KD1 | 704025 | 0.13302 | ¦R | 0.88602 | m | ¦HD | 28.75 | m | ¦ | ¦
For | M5¦Adr | 1520¦KD1 | 704026 | 0.138 | ¦R | 1.8557 | m | ¦HD | 13.381 | m | ¦ | ¦
For | M5¦Adr | 1521¦KD1 | 704027 | 0.13487 | ¦R | 0.42786 | m | ¦HD | 35.665 | m | ¦ | ¦
For | M5¦Adr | 1522¦KD1 | 704028 | 0.13742 | ¦R | 1.8958 | m | ¦HD | 13.173 | m | ¦ | ¦
For | M5¦Adr | 1523¦KD1 | 704029 | 0.13777 | ¦R | 0.62598 | m | ¦HD | 29.235 | m | ¦ | ¦
For | M5¦Adr | 1524¦KD1 | 704030 | 0.13834 | ¦R | 1.881 | m | ¦HD | 13.164 | m | ¦ | ¦
For | M5¦Adr | 1525¦KD1 | 704031 | 0.13811 | ¦R | 0.80333 | m | ¦HD | 30.777 | m | ¦ | ¦
For | M5¦Adr | 1526¦KD1 | 704032 | 0.13985 | ¦R | 1.8585 | m | ¦HD | 31.421 | m | ¦ | ¦
For | M5¦Adr | 1527¦KD1 | 704033 | 0.14031 | ¦R | 1.4304 | m | ¦HD | 11.592 | m | ¦ | ¦
For | M5¦Adr | 1528¦KD1 | 704034 | 0.14101 | ¦R | 1.4526 | m | ¦HD | 23.429 | m | ¦ | ¦
For | M5¦Adr | 1529¦KD1 | 704035 | 03:22:053 | ¦R | 1.4185 | m | ¦HD | 17.738 | m | ¦ | ¦
For | M5¦Adr | 1530¦KD1 | 704036 | 0.14679 | ¦R | 1.4574 | m | ¦HD | 25.822 | m | ¦ | ¦
For | M5¦Adr | 1531¦KD1 | 704037 | 0.14749 | ¦R | 1.5802 | m | ¦HD | 31.656 | m | ¦ | ¦
For | M5¦Adr | 1532¦KD1 | 704038 | 0.14656 | ¦R | 1.1359 | m | ¦HD | 28.486 | m | ¦ | ¦
For | M5¦Adr | 1533¦KD1 | 704039 | 0.15177 | ¦R | 1.8979 | m | ¦HD | 18.166 | m | ¦ | ¦
For | M5¦Adr | 1534¦KD1 | 704040 | 03:31:083 | ¦R | 0.6723 | m | ¦HD | 29.583 | m | ¦ | ¦
For | M5¦Adr | 1535¦KD1 | 704041 | 0.15177 | ¦R | 1.8806 | m | ¦HD | 12.792 | m | ¦ | ¦
For | M5¦Adr | 1536¦KD1 | 704042 | 0.15223 | ¦R | 0.61139 | m | ¦HD | 29.402 | m | ¦ | ¦
For | M5¦Adr | 1537¦KD1 | 704043 | 0.1542 | ¦R | 1.3218 | m | ¦HD | 1.745 | m | ¦ | ¦
For | M5¦Adr | 1538¦KD1 | 704044 | 0.15594 | ¦R | 1.8208 | m | ¦HD | 10.998 | m | ¦ | ¦
For | M5¦Adr | 1539¦KD1 | 704045 | 0.15304 | ¦R | 0.56872 | m | ¦HD | 30.716 | m | ¦ | ¦
For | M5¦Adr | 1540¦KD1 | 704046 | 0.15547 | ¦R | 0.94675 | m | ¦HD | 13.706 | m | ¦ | ¦
For | M5¦Adr | 1541¦KD1 | 704047 | 0.15339 | ¦R | 1.2568 | m | ¦HD | 3.305 | m | ¦ | ¦
For | M5¦Adr | 1542¦KD1 | 704048 | 0.15524 | ¦R | 1.7881 | m | ¦HD | 13.314 | m | ¦ | ¦
For | M5¦Adr | 1543¦KD1 | 704049 | 0.15999 | ¦R | 0.94395 | m | ¦HD | 32.04 | m | ¦ | ¦
For | M5¦Adr | 1544¦KD1 | 704050 | 0.15686 | ¦R | 0.93048 | m | ¦HD | 25.027 | m | ¦ | ¦
For | M5¦Adr | 1545¦KD1 | 704051 | 03:43:033 | ¦R | 1.2016 | m | ¦HD | 8.218 | m | ¦ | ¦
For | M5¦Adr | 1546¦KD1 | 704052 | 0.15941 | ¦R | 1.4015 | m | ¦HD | 12.241 | m | ¦ | ¦
For | M5¦Adr | 1547¦KD1 | 704053 | 0.15848 | ¦R | 1.4905 | m | ¦HD | 32.12 | m | ¦ | ¦
For | M5¦Adr | 1548¦KD1 | 704054 | 0.15999 | ¦R | 1.3723 | m | ¦HD | 35.014 | m | ¦ | ¦
For | M5¦Adr | 1549¦KD1 | 704055 | 0.16242 | ¦R | 1.4394 | m | ¦HD | 34.692 | m | ¦ | ¦
For | M5¦Adr | 1550¦KD1 | 704056 | 0.16196 | ¦R | 1.6467 | m | ¦HD | 33.448 | m | ¦ | ¦
For | M5¦Adr | 1551¦KD1 | 704057 | 0.16358 | ¦R | 1.4548 | m | ¦HD | 29.267 | m | ¦ | ¦
For | M5¦Adr | 1552¦KD1 | 704058 | 0.16566 | ¦R | 1.6748 | m | ¦HD | 30.575 | m | ¦ | ¦
For | M5¦Adr | 1553¦KD1 | 704059 | 0.16647 | ¦R | 1.1651 | m | ¦HD | 29.151 | m | ¦ | ¦
For | M5¦Adr | 1554¦KD1 | 704060 | 0.16832 | ¦R | 1.8176 | m | ¦HD | 13.1 | m | ¦ | ¦
For | M5¦Adr | 1555¦KD1 | 704061 | 0.16983 | ¦R | 0.55988 | m | ¦HD | 31.851 | m | ¦ | ¦
For | M5¦Adr | 1556¦KD1 | 704062 | 0.16751 | ¦R | 1.8503 | m | ¦HD | 11.696 | m | ¦ | ¦
For | M5¦Adr | 1557¦KD1 | 704063 | 0.16878 | ¦R | 0.41766 | m | ¦HD | 28.653 | m | ¦ | ¦
For | M5¦Adr | 1558¦KD1 | 704064 | 0.17006 | ¦R | 1.9059 | m | ¦HD | 12.646 | m | ¦ | ¦
For | M5¦Adr | 1559¦KD1 | 704065 | 0.17017 | ¦R | 0.52716 | m | ¦HD | 25.803 | m | ¦ | ¦
For | M5¦Adr | 1560¦KD1 | 704066 | 0.17318 | ¦R | 1.8245 | m | ¦HD | 10.65 | m | ¦ | ¦
For | M5¦Adr | 1561¦KD1 | 704067 | 04:05:053 | ¦R | 0.43142 | m | ¦HD | 32.173 | m | ¦ | ¦
For | M5¦Adr | 1562¦KD1 | 704068 | 0.17573 | ¦R | 1.8602 | m | ¦HD | 8.579 | m | ¦ | ¦
For | M5¦Adr | 1563¦KD1 | 704069 | 0.17341 | ¦R | 1.5786 | m | ¦HD | 8.41 | m | ¦ | ¦
For | M5¦Adr | 1564¦KD1 | 704070 | 0.17793 | ¦R | 0.89754 | m | ¦HD | 11.969 | m | ¦ | ¦
For | M5¦Adr | 1565¦KD1 | 704071 | 0.17897 | ¦R | 1.8954 | m | ¦HD | 17.282 | m | ¦ | ¦
For | M5¦Adr | 1566¦KD1 | 704072 | 0.17758 | ¦R | 1.2263 | m | ¦HD | 3.398 | m | ¦ | ¦
For | M5¦Adr | 1567¦KD1 | 704073 | 0.17689 | ¦R | 0.67951 | m | ¦HD | 19.262 | m | ¦ | ¦
For | M5¦Adr | 1568¦KD1 | 705001 | 0.11693 | ¦R | 1.2421 | m | ¦HD | 29.53 | m | ¦ | ¦
For | M5¦Adr | 1569¦KD1 | 705002 | 0.11566 | ¦R | 1.2926 | m | ¦HD | 14.831 | m | ¦ | ¦
For | M5¦Adr | 1570¦KD1 | 705003 | 0.11601 | ¦R | 1.3537 | m | ¦HD | 5.614 | m | ¦ | ¦
For | M5¦Adr | 1571¦KD1 | 705004 | 0.1174 | ¦R | 1.4494 | m | ¦HD | 38.418 | m | ¦ | ¦
For | M5¦Adr | 1572¦KD1 | 705005 | 0.11751 | ¦R | 1.2943 | m | ¦HD | 29.46 | m | ¦ | ¦
For | M5¦Adr | 1573¦KD1 | 705006 | 02:45:013 | ¦R | 1.3247 | m | ¦HD | 19.652 | m | ¦ | ¦
For | M5¦Adr | 1574¦KD1 | 705007 | 0.1211 | ¦R | 1.3848 | m | ¦HD | 2.806 | m | ¦ | ¦
For | M5¦Adr | 1575¦KD1 | 705008 | 0.11902 | ¦R | 1.4297 | m | ¦HD | 15.758 | m | ¦ | ¦
For | M5¦Adr | 1576¦KD1 | 705009 | 0.11913 | ¦R | 1.5806 | m | ¦HD | 30.038 | m | ¦ | ¦
For | M5¦Adr | 1577¦KD1 | 705010 | 0.12226 | ¦R | 1.4094 | m | ¦HD | 29.202 | m | ¦ | ¦
For | M5¦Adr | 1578¦KD1 | 705011 | 0.12017 | ¦R | 1.3185 | m | ¦HD | 22.248 | m | ¦ | ¦
For | M5¦Adr | 1579¦KD1 | 705012 | 02:50:073 | ¦R | 1.3911 | m | ¦HD | 2.792 | m | ¦ | ¦
For | M5¦Adr | 1580¦KD1 | 705013 | 0.12376 | ¦R | 1.4537 | m | ¦HD | 21.31 | m | ¦ | ¦
For | M5¦Adr | 1581¦KD1 | 705014 | 0.12191 | ¦R | 1.5007 | m | ¦HD | 36.222 | m | ¦ | ¦
For | M5¦Adr | 1582¦KD1 | 705015 | 0.12203 | ¦R | 1.2923 | m | ¦HD | 29.9 | m | ¦ | ¦
For | M5¦Adr | 1583¦KD1 | 705016 | 0.12608 | ¦R | 1.3512 | m | ¦HD | 10.226 | m | ¦ | ¦
For | M5¦Adr | 1584¦KD1 | 705017 | 0.12469 | ¦R | 1.4164 | m | ¦HD | 11.613 | m | ¦ | ¦
For | M5¦Adr | 1585¦KD1 | 705018 | 0.12735 | ¦R | 1.3068 | m | ¦HD | 28.779 | m | ¦ | ¦
For | M5¦Adr | 1586¦KD1 | 705019 | 0.12654 | ¦R | 1.419 | m | ¦HD | 10.353 | m | ¦ | ¦
For | M5¦Adr | 1587¦KD1 | 705020 | 0.12446 | ¦R | 1.4653 | m | ¦HD | 25.098 | m | ¦ | ¦
For | M5¦Adr | 1588¦KD1 | 705021 | 02:58:013 | ¦R | 1.4897 | m | ¦HD | 30.081 | m | ¦ | ¦
For | M5¦Adr | 1589¦KD1 | 705022 | 0.13429 | ¦R | 1.0393 | m | ¦HD | 28.716 | m | ¦ | ¦
For | M5¦Adr | 1590¦KD1 | 705023 | 03:08:093 | ¦R | 1.8702 | m | ¦HD | 18.276 | m | ¦ | ¦
For | M5¦Adr | 1591¦KD1 | 705024 | 0.13661 | ¦R | 0.69847 | m | ¦HD | 28.759 | m | ¦ | ¦
For | M5¦Adr | 1592¦KD1 | 705025 | 0.13557 | ¦R | 1.9081 | m | ¦HD | 12.481 | m | ¦ | ¦
For | M5¦Adr | 1593¦KD1 | 705026 | 0.13904 | ¦R | 0.28136 | m | ¦HD | 30.504 | m | ¦ | ¦
For | M5¦Adr | 1594¦KD1 | 705027 | 0.13626 | ¦R | 0.59736 | m | ¦HD | 18.796 | m | ¦ | ¦
For | M5¦Adr | 1595¦KD1 | 705028 | 0.13661 | ¦R | 1.8542 | m | ¦HD | 11.449 | m | ¦ | ¦
For | M5¦Adr | 1596¦KD1 | 705029 | 0.13997 | ¦R | 0.13964 | m | ¦HD | 28.482 | m | ¦ | ¦
For | M5¦Adr | 1597¦KD1 | 705030 | 0.13939 | ¦R | 0.56607 | m | ¦HD | 18.518 | m | ¦ | ¦
For | M5¦Adr | 1598¦KD1 | 705031 | 0.14355 | ¦R | 0.99684 | m | ¦HD | 8.458 | m | ¦ | ¦
For | M5¦Adr | 1599¦KD1 | 705032 | 0.14332 | ¦R | 1.8538 | m | ¦HD | 11.581 | m | ¦ | ¦
For | M5¦Adr | 1600¦KD1 | 705033 | 03:21:073 | ¦R | 0.07618 | m | ¦HD | 30.688 | m | ¦ | ¦
For | M5¦Adr | 1601¦KD1 | 705034 | 0.14471 | ¦R | 0.93681 | m | ¦HD | 10.702 | m | ¦ | ¦
For | M5¦Adr | 1602¦KD1 | 705035 | 0.14378 | ¦R | 1.7619 | m | ¦HD | 8.503 | m | ¦ | ¦
For | M5¦Adr | 1603¦KD1 | 705036 | 0.14679 | ¦R | 0.31663 | m | ¦HD | 26.907 | m | ¦ | ¦
For | M5¦Adr | 1604¦KD1 | 705037 | 0.14575 | ¦R | 1.1637 | m | ¦HD | 6.075 | m | ¦ | ¦
For | M5¦Adr | 1605¦KD1 | 705038 | 0.14494 | ¦R | 1.7169 | m | ¦HD | 8.925 | m | ¦ | ¦
For | M5¦Adr | 1606¦KD1 | 705039 | 0.14853 | ¦R | 0.55467 | m | ¦HD | 26.31 | m | ¦ | ¦
For | M5¦Adr | 1607¦KD1 | 705040 | 03:28:013 | ¦R | 1.5274 | m | ¦HD | 3.692 | m | ¦ | ¦
For | M5¦Adr | 1608¦KD1 | 705041 | 0.14841 | ¦R | 0.53914 | m | ¦HD | 27.912 | m | ¦ | ¦
For | M5¦Adr | 1609¦KD1 | 705042 | 0.14865 | ¦R | 1.42 | m | ¦HD | 6.99 | m | ¦ | ¦
For | M5¦Adr | 1610¦KD1 | 705043 | 03:31:073 | ¦R | 1.8436 | m | ¦HD | 27.285 | m | ¦ | ¦
For | M5¦Adr | 1611¦KD1 | 705044 | 0.15166 | ¦R | 0.86409 | m | ¦HD | 29.895 | m | ¦ | ¦
For | M5¦Adr | 1612¦KD1 | 705045 | 0.1498 | ¦R | 1.1184 | m | ¦HD | 14.918 | m | ¦ | ¦
For | M5¦Adr | 1613¦KD1 | 705046 | 0.15478 | ¦R | 1.4506 | m | ¦HD | 10.683 | m | ¦ | ¦
For | M5¦Adr | 1614¦KD1 | 705047 | 0.15339 | ¦R | 1.7479 | m | ¦HD | 30.745 | m | ¦ | ¦
For | M5¦Adr | 1615¦KD1 | 705048 | 0.15281 | ¦R | 1.4118 | m | ¦HD | 29.492 | m | ¦ | ¦
For | M5¦Adr | 1616¦KD1 | 705049 | 0.15443 | ¦R | 1.3856 | m | ¦HD | 4.901 | m | ¦ | ¦
For | M5¦Adr | 1617¦KD1 | 705050 | 0.15328 | ¦R | 1.3735 | m | ¦HD | 10.163 | m | ¦ | ¦
For | M5¦Adr | 1618¦KD1 | 705051 | 03:39:073 | ¦R | 1.3152 | m | ¦HD | 28.769 | m | ¦ | ¦
For | M5¦Adr | 1619¦KD1 | 705052 | 03:41:003 | ¦R | 1.483 | m | ¦HD | 28.572 | m | ¦ | ¦
For | M5¦Adr | 1620¦KD1 | 705053 | 0.15872 | ¦R | 1.4001 | m | ¦HD | 6.764 | m | ¦ | ¦
For | M5¦Adr | 1621¦KD1 | 705054 | 0.15698 | ¦R | 1.3353 | m | ¦HD | 11.807 | m | ¦ | ¦
For | M5¦Adr | 1622¦KD1 | 705055 | 0.15837 | ¦R | 1.2608 | m | ¦HD | 32.129 | m | ¦ | ¦
For | M5¦Adr | 1623¦KD1 | 705056 | 03:45:063 | ¦R | 1.3984 | m | ¦HD | 29.352 | m | ¦ | ¦
For | M5¦Adr | 1624¦KD1 | 705057 | 0.16126 | ¦R | 1.3296 | m | ¦HD | 10.066 | m | ¦ | ¦
For | M5¦Adr | 1625¦KD1 | 705058 | 0.15976 | ¦R | 1.2626 | m | ¦HD | 12.686 | m | ¦ | ¦
For | M5¦Adr | 1626¦KD1 | 705059 | 0.16334 | ¦R | 1.234 | m | ¦HD | 22.537 | m | ¦ | ¦
For | M5¦Adr | 1627¦KD1 | 705060 | 0.16149 | ¦R | 1.4207 | m | ¦HD | 33.258 | m | ¦ | ¦
For | M5¦Adr | 1628¦KD1 | 705061 | 0.16057 | ¦R | 1.3306 | m | ¦HD | 4.128 | m | ¦ | ¦
For | M5¦Adr | 1629¦KD1 | 705062 | 03:50:033 | ¦R | 1.2761 | m | ¦HD | 15.357 | m | ¦ | ¦
For | M5¦Adr | 1630¦KD1 | 705063 | 0.16404 | ¦R | 1.3942 | m | ¦HD | 30.831 | m | ¦ | ¦
For | M5¦Adr | 1631¦KD1 | 705064 | 0.16323 | ¦R | 1.3446 | m | ¦HD | 14.21 | m | ¦ | ¦
For | M5¦Adr | 1632¦KD1 | 705065 | 03:53:033 | ¦R | 1.2648 | m | ¦HD | 11.145 | m | ¦ | ¦
For | M5¦Adr | 1633¦KD1 | 705066 | 0.16844 | ¦R | 1.2232 | m | ¦HD | 25.874 | m | ¦ | ¦
For | M5¦Adr | 1634¦KD1 | 705067 | 0.16705 | ¦R | 1.404 | m | ¦HD | 30.219 | m | ¦ | ¦
For | M5¦Adr | 1635¦KD1 | 705068 | 0.1667 | ¦R | 1.328 | m | ¦HD | 5.575 | m | ¦ | ¦
For | M5¦Adr | 1636¦KD1 | 705069 | 0.16635 | ¦R | 1.2725 | m | ¦HD | 13.504 | m | ¦ | ¦
For | M5¦Adr | 1637¦KD1 | 705070 | 0.16774 | ¦R | 1.2084 | m | ¦HD | 35.039 | m | ¦ | ¦
For | M5¦Adr | 1¦TO | sok242,dat |  | ¦ |  |  | ¦ |  |  | ¦ | ¦
For | M5¦Adr | 2¦KD1 | 1001 | 02:45:081 | ¦R | 1.4484 | m | ¦HD | 5.773 | m | ¦ | ¦
For | M5¦Adr | 3¦KD1 | 1002 | 0.11853 | ¦R | 1.414 | m | ¦HD | 2.244 | m | ¦ | ¦
For | M5¦Adr | 4¦KD1 | 1003 | 0.12189 | ¦R | 1.4469 | m | ¦HD | 13.616 | m | ¦ | ¦
For | M5¦Adr | 5¦KD1 | 1004 | 0.12027 | ¦R | 1.3702 | m | ¦HD | 13.028 | m | ¦ | ¦
For | M5¦Adr | 6¦KD1 | 1005 | 0.12432 | ¦R | 1.402 | m | ¦HD | 29.032 | m | ¦ | ¦
For | M5¦Adr | 7¦KD1 | 1 | 0.12536 | ¦R | 1.402 | m | ¦HD | 29.036 | m | ¦ | ¦
For | M5¦Adr | 8¦KD1 | 2 | 0.12652 | ¦R | 1.2822 | m | ¦HD | 10.929 | m | ¦ | ¦
For | M5¦Adr | 9¦KD1 | 3 | 0.12501 | ¦R | 1.2179 | m | ¦HD | 30.868 | m | ¦ | ¦
For | M5¦Adr | 10¦KD1 | 4 | 0.13115 | ¦R | 1.4755 | m | ¦HD | 30.655 | m | ¦ | ¦
For | M5¦Adr | 11¦KD1 | 5 | 0.12825 | ¦R | 1.4111 | m | ¦HD | 10.681 | m | ¦ | ¦
For | M5¦Adr | 12¦KD1 | 6 | 0.13219 | ¦R | 1.3504 | m | ¦HD | 9.356 | m | ¦ | ¦
For | M5¦Adr | 13¦KD1 | 7 | 0.12964 | ¦R | 1.2931 | m | ¦HD | 29.355 | m | ¦ | ¦
For | M5¦Adr | 14¦KD1 | 8 | 0.13057 | ¦R | 1.4601 | m | ¦HD | 30.774 | m | ¦ | ¦
For | M5¦Adr | 15¦KD1 | 9 | 0.13369 | ¦R | 1.3999 | m | ¦HD | 10.809 | m | ¦ | ¦
For | M5¦Adr | 16¦KD1 | 10 | 0.13138 | ¦R | 1.3406 | m | ¦HD | 9.201 | m | ¦ | ¦
For | M5¦Adr | 17¦KD1 | 11 | 0.13034 | ¦R | 1.2803 | m | ¦HD | 29.139 | m | ¦ | ¦
For | M5¦Adr | 18¦KD1 | 12 | 0.13184 | ¦R | 1.5162 | m | ¦HD | 29.956 | m | ¦ | ¦
For | M5¦Adr | 19¦KD1 | 13 | 0.13508 | ¦R | 1.1197 | m | ¦HD | 30.218 | m | ¦ | ¦
For | M5¦Adr | 20¦KD1 | 14 | 0.13844 | ¦R | 1.6323 | m | ¦HD | 30.566 | m | ¦ | ¦
For | M5¦Adr | 21¦KD1 | 15 | 0.13554 | ¦R | 1.4361 | m | ¦HD | 10.805 | m | ¦ | ¦
For | M5¦Adr | 22¦KD1 | 16 | 0.13693 | ¦R | 1.1381 | m | ¦HD | 29.769 | m | ¦ | ¦
For | M5¦Adr | 23¦KD1 | 17 | 0.13844 | ¦R | 1.7897 | m | ¦HD | 29.39 | m | ¦ | ¦
For | M5¦Adr | 24¦KD1 | 18 | 03:15:061 | ¦R | 1.4848 | m | ¦HD | 10.154 | m | ¦ | ¦
For | M5¦Adr | 25¦KD1 | 19 | 0.13728 | ¦R | 1.2721 | m | ¦HD | 26.093 | m | ¦ | ¦
For | M5¦Adr | 26¦KD1 | 20 | 0.14156 | ¦R | 1.8539 | m | ¦HD | 35.143 | m | ¦ | ¦
For | M5¦Adr | 27¦KD1 | 21 | 0.1389 | ¦R | 1.5689 | m | ¦HD | 20.816 | m | ¦ | ¦
For | M5¦Adr | 28¦KD1 | 22 | 03:19:051 | ¦R | 1.2002 | m | ¦HD | 16.325 | m | ¦ | ¦
For | M5¦Adr | 29¦KD1 | 23 | 0.14226 | ¦R | 1.0654 | m | ¦HD | 29.279 | m | ¦ | ¦
For | M5¦Adr | 30¦KD1 | 24 | 0.14411 | ¦R | 1.6404 | m | ¦HD | 29.566 | m | ¦ | ¦
For | M5¦Adr | 31¦KD1 | 25 | 0.14203 | ¦R | 1.4679 | m | ¦HD | 12.625 | m | ¦ | ¦
For | M5¦Adr | 32¦KD1 | 26 | 0.14631 | ¦R | 1.2528 | m | ¦HD | 7.714 | m | ¦ | ¦
For | M5¦Adr | 33¦KD1 | 27 | 0.14446 | ¦R | 1.0608 | m | ¦HD | 26.526 | m | ¦ | ¦
For | M5¦Adr | 34¦KD1 | 28 | 0.14747 | ¦R | 1.6597 | m | ¦HD | 31.112 | m | ¦ | ¦
For | M5¦Adr | 35¦KD1 | 29 | 0.14446 | ¦R | 1.645 | m | ¦HD | 30.135 | m | ¦ | ¦
For | M5¦Adr | 36¦KD1 | 30 | 03:25:051 | ¦R | 1.4379 | m | ¦HD | 10.199 | m | ¦ | ¦
For | M5¦Adr | 37¦KD1 | 31 | 0.14723 | ¦R | 1.2486 | m | ¦HD | 10.264 | m | ¦ | ¦
For | M5¦Adr | 38¦KD1 | 32 | 0.14897 | ¦R | 1.2368 | m | ¦HD | 11.9 | m | ¦ | ¦
For | M5¦Adr | 39¦KD1 | 33 | 0.14631 | ¦R | 1.057 | m | ¦HD | 30.072 | m | ¦ | ¦
For | M5¦Adr | 40¦KD1 | 34 | 0.14955 | ¦R | 1.6482 | m | ¦HD | 30.381 | m | ¦ | ¦
For | M5¦Adr | 41¦KD1 | 35 | 0.14804 | ¦R | 1.4563 | m | ¦HD | 10.524 | m | ¦ | ¦
For | M5¦Adr | 42¦KD1 | 36 | 03:29:081 | ¦R | 1.2595 | m | ¦HD | 9.842 | m | ¦ | ¦
For | M5¦Adr | 43¦KD1 | 37 | 0.15059 | ¦R | 1.0896 | m | ¦HD | 31.32 | m | ¦ | ¦
For | M5¦Adr | 44¦KD1 | 38 | 0.15256 | ¦R | 1.5321 | m | ¦HD | 32.304 | m | ¦ | ¦
For | M5¦Adr | 45¦KD1 | 39 | 0.15036 | ¦R | 1.4088 | m | ¦HD | 12.348 | m | ¦ | ¦
For | M5¦Adr | 46¦KD1 | 40 | 0.15094 | ¦R | 1.1863 | m | ¦HD | 37.809 | m | ¦ | ¦
For | M5¦Adr | 47¦KD1 | 41 | 0.15395 | ¦R | 1.5579 | m | ¦HD | 36.687 | m | ¦ | ¦
For | M5¦Adr | 48¦KD1 | 42 | 0.15186 | ¦R | 1.2029 | m | ¦HD | 33.447 | m | ¦ | ¦
For | M5¦Adr | 49¦KD1 | 43 | 0.1558 | ¦R | 1.5041 | m | ¦HD | 29.788 | m | ¦ | ¦
For | M5¦Adr | 50¦KD1 | 44 | 0.15314 | ¦R | 1.4061 | m | ¦HD | 10.016 | m | ¦ | ¦
For | M5¦Adr | 51¦KD1 | 45 | 0.15742 | ¦R | 1.3144 | m | ¦HD | 8.829 | m | ¦ | ¦
For | M5¦Adr | 52¦KD1 | 46 | 0.15534 | ¦R | 1.2104 | m | ¦HD | 28.665 | m | ¦ | ¦
For | M5¦Adr | 53¦KD1 | 47 | 0.15626 | ¦R | 1.518 | m | ¦HD | 31.248 | m | ¦ | ¦
For | M5¦Adr | 54¦KD1 | 48 | 03:40:091 | ¦R | 1.4115 | m | ¦HD | 9.723 | m | ¦ | ¦
For | M5¦Adr | 55¦KD1 | 49 | 0.1573 | ¦R | 1.3224 | m | ¦HD | 9.035 | m | ¦ | ¦
For | M5¦Adr | 56¦KD1 | 50 | 0.15464 | ¦R | 1.221 | m | ¦HD | 28.93 | m | ¦ | ¦
For | M5¦Adr | 57¦KD1 | 51 | 0.15615 | ¦R | 1.5087 | m | ¦HD | 30.873 | m | ¦ | ¦
For | M5¦Adr | 58¦KD1 | 52 | 0.15997 | ¦R | 1.4074 | m | ¦HD | 11.054 | m | ¦ | ¦
For | M5¦Adr | 59¦KD1 | 53 | 0.15742 | ¦R | 1.3048 | m | ¦HD | 9.318 | m | ¦ | ¦
For | M5¦Adr | 60¦KD1 | 54 | 0.16112 | ¦R | 1.2034 | m | ¦HD | 29.951 | m | ¦ | ¦
For | M5¦Adr | 61¦KD1 | 55 | 03:45:001 | ¦R | 1.5181 | m | ¦HD | 29.943 | m | ¦ | ¦
For | M5¦Adr | 62¦KD1 | 56 | 0.16008 | ¦R | 1.419 | m | ¦HD | 10.84 | m | ¦ | ¦
For | M5¦Adr | 63¦KD1 | 57 | 03:46:061 | ¦R | 1.3188 | m | ¦HD | 9.556 | m | ¦ | ¦
For | M5¦Adr | 64¦KD1 | 58 | 0.16147 | ¦R | 1.2225 | m | ¦HD | 29.458 | m | ¦ | ¦
For | M5¦Adr | 65¦KD1 | 59 | 0.16251 | ¦R | 1.5151 | m | ¦HD | 29.999 | m | ¦ | ¦
For | M5¦Adr | 66¦KD1 | 60 | 0.15973 | ¦R | 1.416 | m | ¦HD | 10.166 | m | ¦ | ¦
For | M5¦Adr | 67¦KD1 | 61 | 0.1639 | ¦R | 1.3191 | m | ¦HD | 10.227 | m | ¦ | ¦
For | M5¦Adr | 68¦KD1 | 62 | 03:50:061 | ¦R | 1.3414 | m | ¦HD | 31.138 | m | ¦ | ¦
For | M5¦Adr | 69¦KD1 | 63 | 0.16344 | ¦R | 1.6486 | m | ¦HD | 30.337 | m | ¦ | ¦
For | M5¦Adr | 70¦KD1 | 64 | 0.16436 | ¦R | 1.3251 | m | ¦HD | 9.452 | m | ¦ | ¦
For | M5¦Adr | 71¦KD1 | 65 | 0.16784 | ¦R | 1.2233 | m | ¦HD | 29.286 | m | ¦ | ¦
For | M5¦Adr | 72¦KD1 | 66 | 0.16598 | ¦R | 1.5195 | m | ¦HD | 29.951 | m | ¦ | ¦
For | M5¦Adr | 73¦KD1 | 67 | 03:55:001 | ¦R | 1.422 | m | ¦HD | 10.067 | m | ¦ | ¦
For | M5¦Adr | 74¦KD1 | 68 | 0.16679 | ¦R | 1.3218 | m | ¦HD | 10.213 | m | ¦ | ¦
For | M5¦Adr | 75¦KD1 | 69 | 03:56:081 | ¦R | 1.2208 | m | ¦HD | 30.133 | m | ¦ | ¦
For | M5¦Adr | 76¦KD1 | 70 | 0.1683 | ¦R | 1.5398 | m | ¦HD | 32.388 | m | ¦ | ¦
For | M5¦Adr | 77¦KD1 | 71 | 03:58:011 | ¦R | 1.4381 | m | ¦HD | 12.492 | m | ¦ | ¦
For | M5¦Adr | 78¦KD1 | 72 | 0.16946 | ¦R | 1.3345 | m | ¦HD | 7.824 | m | ¦ | ¦
For | M5¦Adr | 79¦KD1 | 73 | 0.16726 | ¦R | 1.2379 | m | ¦HD | 27.662 | m | ¦ | ¦
For | M5¦Adr | 80¦KD1 | 74 | 0.17351 | ¦R | 1.5012 | m | ¦HD | 23.923 | m | ¦ | ¦
For | M5¦Adr | 81¦KD1 | 75 | 0.17247 | ¦R | 1.402 | m | ¦HD | 4.276 | m | ¦ | ¦
For | M5¦Adr | 82¦KD1 | 76 | 0.17351 | ¦R | 1.3026 | m | ¦HD | 16.195 | m | ¦ | ¦
For | M5¦Adr | 83¦KD1 | 77 | 0.17617 | ¦R | 1.4211 | m | ¦HD | 8.873 | m | ¦ | ¦
For | M5¦Adr | 84¦KD1 | 78 | 0.17628 | ¦R | 1.4202 | m | ¦HD | 17.045 | m | ¦ | ¦
For | M5¦Adr | 85¦KD1 | 101 | 0.096771 | ¦R | 1.6486 | m | ¦HD | 2.159 | m | ¦ | ¦
For | M5¦Adr | 86¦KD1 | 102 | 0.09816 | ¦R | 1.6484 | m | ¦HD | 2.078 | m | ¦ | ¦
For | M5¦Adr | 87¦KD1 | 103 | 0.097465 | ¦R | 0.25427 | m | ¦HD | 5.427 | m | ¦ | ¦
For | M5¦Adr | 88¦KD1 | 104 | 0.09897 | ¦R | 0.25473 | m | ¦HD | 5.537 | m | ¦ | ¦
For | M5¦Adr | 89¦KD1 | 105 | 0.097465 | ¦R | 1.5405 | m | ¦HD | 1.814 | m | ¦ | ¦
For | M5¦Adr | 90¦KD1 | 106 | 0.099086 | ¦R | 1.5409 | m | ¦HD | 1.875 | m | ¦ | ¦
For | M5¦Adr | 91¦KD1 | 107 | 02:18:051 | ¦R | 0.27581 | m | ¦HD | 5.843 | m | ¦ | ¦
For | M5¦Adr | 92¦KD1 | 108 | 0.097697 | ¦R | 0.27552 | m | ¦HD | 5.949 | m | ¦ | ¦
For | M5¦Adr | 93¦KD1 | 109 | 02:19:041 | ¦R | 1.5255 | m | ¦HD | 1.822 | m | ¦ | ¦
For | M5¦Adr | 94¦KD1 | 110 | 0.098275 | ¦R | 1.5251 | m | ¦HD | 1.883 | m | ¦ | ¦
For | M5¦Adr | 95¦KD1 | 111 | 0.09978 | ¦R | 0.24775 | m | ¦HD | 11.241 | m | ¦ | ¦
For | M5¦Adr | 96¦KD1 | 112 | 0.10105 | ¦R | 0.24732 | m | ¦HD | 11.226 | m | ¦ | ¦
For | M5¦Adr | 97¦KD1 | 113 | 0.10406 | ¦R | 1.54 | m | ¦HD | 3.651 | m | ¦ | ¦
For | M5¦Adr | 98¦KD1 | 114 | 02:23:001 | ¦R | 1.5397 | m | ¦HD | 3.578 | m | ¦ | ¦
For | M5¦Adr | 99¦KD1 | 115 | 0.10534 | ¦R | 1.1765 | m | ¦HD | 90.471 | m | ¦ | ¦
For | M5¦Adr | 100¦KD1 | 116 | 02:27:011 | ¦R | 1.1774 | m | ¦HD | 90.574 | m | ¦ | ¦
For | M5¦Adr | 101¦KD1 | 117 | 0.10684 | ¦R | 1.5127 | m | ¦HD | 14.469 | m | ¦ | ¦
For | M5¦Adr | 102¦KD1 | 118 | 0.10834 | ¦R | 1.5139 | m | ¦HD | 14.476 | m | ¦ | ¦
For | M5¦Adr | 103¦KD1 | 119 | 0.10904 | ¦R | 1.5914 | m | ¦HD | 14.991 | m | ¦ | ¦
For | M5¦Adr | 104¦KD1 | 120 | 0.11043 | ¦R | 1.5925 | m | ¦HD | 14.993 | m | ¦ | ¦
For | M5¦Adr | 105¦KD1 | 121 | 0.10927 | ¦R | 1.4092 | m | ¦HD | 16.349 | m | ¦ | ¦
For | M5¦Adr | 106¦KD1 | 122 | 0.10802 | ¦R | 1.4092 | m | ¦HD | 16.348 | m | ¦ | ¦
For | M5¦Adr | 107¦KD1 | 123 | 0.11196 | ¦R | 1.6809 | m | ¦HD | 27.938 | m | ¦ | ¦
For | M5¦Adr | 108¦KD1 | 124 | 0.11057 | ¦R | 1.681 | m | ¦HD | 27.923 | m | ¦ | ¦
For | M5¦Adr | 109¦KD1 | 125 | 0.11323 | ¦R | 1.6808 | m | ¦HD | 27.941 | m | ¦ | ¦
For | M5¦Adr | 110¦KD1 | 126 | 02:37:013 | ¦R | 1.5263 | m | ¦HD | 17.464 | m | ¦ | ¦
For | M5¦Adr | 111¦KD1 | 127 | 0.11091 | ¦R | 1.5269 | m | ¦HD | 17.556 | m | ¦ | ¦
For | M5¦Adr | 112¦KD1 | 128 | 0.11728 | ¦R | 1.5108 | m | ¦HD | 8.842 | m | ¦ | ¦
For | M5¦Adr | 113¦KD1 | 129 | 0.113 | ¦R | 1.5115 | m | ¦HD | 8.885 | m | ¦ | ¦
For | M5¦Adr | 114¦KD1 | 130 | 0.11693 | ¦R | 1.5258 | m | ¦HD | 41.178 | m | ¦ | ¦
For | M5¦Adr | 115¦KD1 | 131 | 0.11878 | ¦R | 1.5262 | m | ¦HD | 41.441 | m | ¦ | ¦
For | M5¦Adr | 116¦KD1 | 132 | 0.12029 | ¦R | 1.5097 | m | ¦HD | 9.532 | m | ¦ | ¦
For | M5¦Adr | 117¦KD1 | 133 | 0.11589 | ¦R | 1.5102 | m | ¦HD | 9.657 | m | ¦ | ¦
For | M5¦Adr | 118¦KD1 | 134 | 0.11855 | ¦R | 1.5086 | m | ¦HD | 7.394 | m | ¦ | ¦
For | M5¦Adr | 119¦KD1 | 135 | 0.12666 | ¦R | 0.18479 | m | ¦HD | 6.767 | m | ¦ | ¦
For | M5¦Adr | 120¦KD1 | 136 | 0.13047 | ¦R | 0.18527 | m | ¦HD | 6.034 | m | ¦ | ¦
For | M5¦Adr | 121¦KD1 | 137 | 0.13047 | ¦R | 1.381 | m | ¦HD | 14.736 | m | ¦ | ¦
For | M5¦Adr | 122¦KD1 | 138 | 0.13117 | ¦R | 1.2641 | m | ¦HD | 26.105 | m | ¦ | ¦
For | M5¦Adr | 123¦KD1 | 139 | 0.13244 | ¦R | 1.404 | m | ¦HD | 24.038 | m | ¦ | ¦
For | M5¦Adr | 124¦KD1 | 140 | 0.13568 | ¦R | 1.2362 | m | ¦HD | 38.126 | m | ¦ | ¦
For | M5¦Adr | 125¦KD1 | 141 | 03:09:041 | ¦R | 1.4185 | m | ¦HD | 37.071 | m | ¦ | ¦
For | M5¦Adr | 126¦KD1 | 142 | 0.13497 | ¦R | 1.2625 | m | ¦HD | 33.876 | m | ¦ | ¦
For | M5¦Adr | 127¦KD1 | 143 | 0.1374 | ¦R | 1.2085 | m | ¦HD | 22.907 | m | ¦ | ¦
For | M5¦Adr | 128¦KD1 | 144 | 03:14:091 | ¦R | 1.7783 | m | ¦HD | 29.406 | m | ¦ | ¦
For | M5¦Adr | 129¦KD1 | 145 | 0.14029 | ¦R | 0.58563 | m | ¦HD | 30.282 | m | ¦ | ¦
For | M5¦Adr | 130¦KD1 | 146 | 0.13971 | ¦R | 1.874 | m | ¦HD | 18.154 | m | ¦ | ¦
For | M5¦Adr | 131¦KD1 | 147 | 0.14006 | ¦R | 0.67052 | m | ¦HD | 22.025 | m | ¦ | ¦
For | M5¦Adr | 132¦KD1 | 148 | 0.1433 | ¦R | 0.68334 | m | ¦HD | 22.05 | m | ¦ | ¦
For | M5¦Adr | 133¦KD1 | 200 | 0.14226 | ¦R | 0.68163 | m | ¦HD | 22.038 | m | ¦ | ¦
For | M5¦Adr | 134¦KD1 | 201 | 0.14029 | ¦R | 1.2101 | m | ¦HD | 4.325 | m | ¦ | ¦
For | M5¦Adr | 135¦KD1 | 202 | 0.14561 | ¦R | 1.8742 | m | ¦HD | 18.143 | m | ¦ | ¦
For | M5¦Adr | 136¦KD1 | 203 | 0.14399 | ¦R | 0.50765 | m | ¦HD | 33.609 | m | ¦ | ¦
For | M5¦Adr | 137¦KD1 | 204 | 03:23:041 | ¦R | 1.0536 | m | ¦HD | 13.601 | m | ¦ | ¦
For | M5¦Adr | 138¦KD1 | 205 | 0.1455 | ¦R | 1.466 | m | ¦HD | 8.056 | m | ¦ | ¦
For | M5¦Adr | 139¦KD1 | 206 | 0.14295 | ¦R | 1.7003 | m | ¦HD | 26.149 | m | ¦ | ¦
For | M5¦Adr | 140¦KD1 | 207 | 0.14828 | ¦R | 1.1966 | m | ¦HD | 33.906 | m | ¦ | ¦
For | M5¦Adr | 141¦KD1 | 208 | 0.14538 | ¦R | 1.3213 | m | ¦HD | 15.166 | m | ¦ | ¦
For | M5¦Adr | 142¦KD1 | 209 | 03:27:041 | ¦R | 1.3112 | m | ¦HD | 5.303 | m | ¦ | ¦
For | M5¦Adr | 143¦KD1 | 210 | 0.1477 | ¦R | 1.2505 | m | ¦HD | 22.904 | m | ¦ | ¦
For | M5¦Adr | 144¦KD1 | 211 | 0.1499 | ¦R | 1.4072 | m | ¦HD | 33.573 | m | ¦ | ¦
For | M5¦Adr | 145¦KD1 | 212 | 0.14735 | ¦R | 1.3481 | m | ¦HD | 9.334 | m | ¦ | ¦
For | M5¦Adr | 146¦KD1 | 213 | 0.1514 | ¦R | 1.31 | m | ¦HD | 6.652 | m | ¦ | ¦
For | M5¦Adr | 147¦KD1 | 214 | 0.14897 | ¦R | 1.2562 | m | ¦HD | 26.432 | m | ¦ | ¦
For | M5¦Adr | 148¦KD1 | 215 | 03:32:001 | ¦R | 1.4111 | m | ¦HD | 35.882 | m | ¦ | ¦
For | M5¦Adr | 149¦KD1 | 216 | 0.15036 | ¦R | 1.3788 | m | ¦HD | 20.842 | m | ¦ | ¦
For | M5¦Adr | 150¦KD1 | 217 | 0.15047 | ¦R | 1.2392 | m | ¦HD | 29.318 | m | ¦ | ¦
For | M5¦Adr | 151¦KD1 | 218 | 0.15499 | ¦R | 1.3906 | m | ¦HD | 13.945 | m | ¦ | ¦
For | M5¦Adr | 152¦KD1 | 219 | 0.15314 | ¦R | 1.274 | m | ¦HD | 15.867 | m | ¦ | ¦
For | M5¦Adr | 153¦KD1 | 220 | 03:38:031 | ¦R | 1.4332 | m | ¦HD | 37.634 | m | ¦ | ¦
For | M5¦Adr | 154¦KD1 | 221 | 0.15672 | ¦R | 1.3608 | m | ¦HD | 32.94 | m | ¦ | ¦
For | M5¦Adr | 155¦KD1 | 222 | 0.15615 | ¦R | 1.4363 | m | ¦HD | 34.418 | m | ¦ | ¦
For | M5¦Adr | 156¦KD1 | 223 | 0.15927 | ¦R | 1.2518 | m | ¦HD | 15.072 | m | ¦ | ¦
For | M5¦Adr | 157¦KD1 | 224 | 0.15626 | ¦R | 1.3682 | m | ¦HD | 5.306 | m | ¦ | ¦
For | M5¦Adr | 158¦KD1 | 225 | 0.15962 | ¦R | 1.6389 | m | ¦HD | 22.664 | m | ¦ | ¦
For | M5¦Adr | 159¦KD1 | 226 | 0.15707 | ¦R | 0.32035 | m | ¦HD | 36.354 | m | ¦ | ¦
For | M5¦Adr | 160¦KD1 | 227 | 0.16147 | ¦R | 1.0441 | m | ¦HD | 8.507 | m | ¦ | ¦
For | M5¦Adr | 161¦KD1 | 228 | 0.16321 | ¦R | 1.9056 | m | ¦HD | 13.956 | m | ¦ | ¦
For | M5¦Adr | 162¦KD1 | 229 | 03:49:001 | ¦R | 0.16463 | m | ¦HD | 36.645 | m | ¦ | ¦
For | M5¦Adr | 163¦KD1 | 230 | 0.16367 | ¦R | 0.97058 | m | ¦HD | 9.021 | m | ¦ | ¦
For | M5¦Adr | 164¦KD1 | 231 | 0.16101 | ¦R | 1.6524 | m | ¦HD | 11.236 | m | ¦ | ¦
For | M5¦Adr | 165¦KD1 | 232 | 03:52:071 | ¦R | 0.18169 | m | ¦HD | 31.125 | m | ¦ | ¦
For | M5¦Adr | 166¦KD1 | 233 | 0.16517 | ¦R | 0.88315 | m | ¦HD | 11.216 | m | ¦ | ¦
For | M5¦Adr | 167¦KD1 | 234 | 0.16297 | ¦R | 1.5834 | m | ¦HD | 9.078 | m | ¦ | ¦
For | M5¦Adr | 168¦KD1 | 235 | 0.16749 | ¦R | 0.17467 | m | ¦HD | 30.701 | m | ¦ | ¦
For | M5¦Adr | 169¦KD1 | 236 | 0.16483 | ¦R | 0.90867 | m | ¦HD | 10.835 | m | ¦ | ¦
For | M5¦Adr | 170¦KD1 | 237 | 0.16992 | ¦R | 1.5745 | m | ¦HD | 9.444 | m | ¦ | ¦
For | M5¦Adr | 171¦KD1 | 238 | 0.17015 | ¦R | 0.10213 | m | ¦HD | 33.856 | m | ¦ | ¦
For | M5¦Adr | 172¦KD1 | 239 | 0.17073 | ¦R | 1.7433 | m | ¦HD | 10.219 | m | ¦ | ¦
For | M5¦Adr | 173¦KD1 | 240 | 0.1749 | ¦R | 0.53394 | m | ¦HD | 30.711 | m | ¦ | ¦
For | M5¦Adr | 174¦KD1 | 241 | 04:04:011 | ¦R | 1.7105 | m | ¦HD | 15.269 | m | ¦ | ¦
For | M5¦Adr | 175¦KD1 | 242 | 0.17154 | ¦R | 0.98986 | m | ¦HD | 31.726 | m | ¦ | ¦
For | M5¦Adr | 176¦KD1 | 243 | 0.17339 | ¦R | 1.498 | m | ¦HD | 27.648 | m | ¦ | ¦
For | M5¦Adr | 177¦KD1 | 244 | 0.17837 | ¦R | 1.3297 | m | ¦HD | 28.696 | m | ¦ | ¦
For | M5¦Adr | 178¦KD1 | 245 | 0.1742 | ¦R | 1.5003 | m | ¦HD | 31.658 | m | ¦ | ¦
For | M5¦Adr | 179¦KD1 | 246 | 04:11:021 | ¦R | 1.2804 | m | ¦HD | 34.696 | m | ¦ | ¦
For | M5¦Adr | 180¦KD1 | 247 | 0.18057 | ¦R | 1.2828 | m | ¦HD | 5.533 | m | ¦ | ¦
For | M5¦Adr | 181¦KD1 | 248 | 0.17825 | ¦R | 1.3473 | m | ¦HD | 25.307 | m | ¦ | ¦
For | M5¦Adr | 182¦KD1 | 249 | 04:14:061 | ¦R | 1.2817 | m | ¦HD | 35.619 | m | ¦ | ¦
For | M5¦Adr | 183¦KD1 | 250 | 0.18126 | ¦R | 1.3634 | m | ¦HD | 17.703 | m | ¦ | ¦
For | M5¦Adr | 184¦KD1 | 251 | 0.18277 | ¦R | 1.3235 | m | ¦HD | 5.492 | m | ¦ | ¦
For | M5¦Adr | 185¦KD1 | 252 | 0.18543 | ¦R | 1.2874 | m | ¦HD | 3.918 | m | ¦ | ¦
For | M5¦Adr | 186¦KD1 | 253 | 0.18404 | ¦R | 1.266 | m | ¦HD | 26.705 | m | ¦ | ¦
For | M5¦Adr | 187¦KD1 | 254 | 0.18728 | ¦R | 1.8506 | m | ¦HD | 29.256 | m | ¦ | ¦
For | M5¦Adr | 188¦KD1 | 255 | 0.18902 | ¦R | 0.73007 | m | ¦HD | 29.796 | m | ¦ | ¦
For | M5¦Adr | 189¦KD1 | 256 | 0.18763 | ¦R | 1.8582 | m | ¦HD | 13.292 | m | ¦ | ¦
For | M5¦Adr | 190¦KD1 | 257 | 0.18971 | ¦R | 0.2233 | m | ¦HD | 41.717 | m | ¦ | ¦
For | M5¦Adr | 191¦KD1 | 258 | 0.19295 | ¦R | 1.8167 | m | ¦HD | 12.177 | m | ¦ | ¦
For | M5¦Adr | 192¦KD1 | 259 | 0.19341 | ¦R | 0.46632 | m | ¦HD | 33.982 | m | ¦ | ¦
For | M5¦Adr | 193¦KD1 | 260 | 0.19075 | ¦R | 1.7338 | m | ¦HD | 12.173 | m | ¦ | ¦
For | M5¦Adr | 194¦KD1 | 261 | 0.19087 | ¦R | 0.90171 | m | ¦HD | 38.387 | m | ¦ | ¦
For | M5¦Adr | 195¦KD1 | 262 | 0.19619 | ¦R | 1.5531 | m | ¦HD | 32.926 | m | ¦ | ¦
For | M5¦Adr | 196¦KD1 | 263 | 04:35:031 | ¦R | 1.4479 | m | ¦HD | 23.994 | m | ¦ | ¦
For | M5¦Adr | 197¦TO | Adjustment |  | ¦c_ | -57 | DM | S ¦ |  |  | ¦ | ¦
For | M5¦Adr | 198¦TO | 2024,05,29 0 | 2:24 | ¦ |  |  | ¦ |  |  | ¦ | ¦
For | M5¦Adr | 199¦TO | Curva OFF/Refr | act OFF | ¦ |  |  | ¦ |  |  | ¦ | ¦
For | M5¦Adr | 200¦KD1 | 149 | 0.10881 | ¦R | 0.27579 | m | ¦HD | 6.994 | m | ¦ | ¦
For | M5¦Adr | 201¦KD1 | 150 | 0.11054 | ¦R | 0.27632 | m | ¦HD | 7.631 | m | ¦ | ¦
For | M5¦Adr | 202¦KD1 | 151 | 02:37:001 | ¦R | 1.449 | m | ¦HD | 18.72 | m | ¦ | ¦
For | M5¦Adr | 203¦KD1 | 400 | 0.11598 | ¦R | 0.46586 | m | ¦HD | 30.357 | m | ¦ | ¦
For | M5¦Adr | 204¦KD1 | 401 | 0.11471 | ¦R | 0.99404 | m | ¦HD | 12.461 | m | ¦ | ¦
For | M5¦Adr | 205¦KD1 | 402 | 0.12003 | ¦R | 1.6607 | m | ¦HD | 9.796 | m | ¦ | ¦
For | M5¦Adr | 206¦KD1 | 403 | 0.11645 | ¦R | 0.6105 | m | ¦HD | 31.122 | m | ¦ | ¦
For | M5¦Adr | 207¦KD1 | 404 | 0.1205 | ¦R | 1.1531 | m | ¦HD | 11.217 | m | ¦ | ¦
For | M5¦Adr | 208¦KD1 | 405 | 0.12003 | ¦R | 1.5628 | m | ¦HD | 10.385 | m | ¦ | ¦
For | M5¦Adr | 209¦KD1 | 406 | 0.1198 | ¦R | 1.8035 | m | ¦HD | 28.843 | m | ¦ | ¦
For | M5¦Adr | 210¦KD1 | 407 | 0.12154 | ¦R | 1.246 | m | ¦HD | 30.425 | m | ¦ | ¦
For | M5¦Adr | 211¦KD1 | 408 | 0.11911 | ¦R | 1.3626 | m | ¦HD | 11.986 | m | ¦ | ¦
For | M5¦Adr | 212¦KD1 | 409 | 0.12293 | ¦R | 1.3551 | m | ¦HD | 8.267 | m | ¦ | ¦
For | M5¦Adr | 213¦KD1 | 410 | 0.12061 | ¦R | 1.2953 | m | ¦HD | 26.001 | m | ¦ | ¦
For | M5¦Adr | 214¦KD1 | 411 | 0.12316 | ¦R | 1.4548 | m | ¦HD | 35.578 | m | ¦ | ¦
For | M5¦Adr | 215¦KD1 | 412 | 0.12108 | ¦R | 1.3976 | m | ¦HD | 11.303 | m | ¦ | ¦
For | M5¦Adr | 216¦KD1 | 413 | 0.12559 | ¦R | 1.3391 | m | ¦HD | 14.501 | m | ¦ | ¦
For | M5¦Adr | 217¦KD1 | 414 | 0.12374 | ¦R | 1.2679 | m | ¦HD | 39.437 | m | ¦ | ¦
For | M5¦Adr | 218¦KD1 | 415 | 0.12374 | ¦R | 1.4801 | m | ¦HD | 27.395 | m | ¦ | ¦
For | M5¦Adr | 219¦KD1 | 416 | 0.12524 | ¦R | 1.3222 | m | ¦HD | 22.734 | m | ¦ | ¦
For | M5¦Adr | 220¦KD1 | 417 | 0.12848 | ¦R | 1.4878 | m | ¦HD | 32.146 | m | ¦ | ¦
For | M5¦Adr | 221¦KD1 | 418 | 0.12709 | ¦R | 1.4033 | m | ¦HD | 2.97 | m | ¦ | ¦
For | M5¦Adr | 222¦KD1 | 419 | 03:00:001 | ¦R | 1.3283 | m | ¦HD | 17.93 | m | ¦ | ¦
For | M5¦Adr | 223¦KD1 | 420 | 0.13138 | ¦R | 1.4494 | m | ¦HD | 25.33 | m | ¦ | ¦
For | M5¦Adr | 224¦KD1 | 421 | 0.13115 | ¦R | 1.3118 | m | ¦HD | 24.759 | m | ¦ | ¦
For | M5¦Adr | 225¦KD1 | 422 | 0.13242 | ¦R | 1.4197 | m | ¦HD | 26.264 | m | ¦ | ¦
For | M5¦Adr | 226¦KD1 | 423 | 0.13126 | ¦R | 1.3658 | m | ¦HD | 6.786 | m | ¦ | ¦
For | M5¦Adr | 227¦KD1 | 424 | 0.13311 | ¦R | 1.4844 | m | ¦HD | 13.485 | m | ¦ | ¦
For | M5¦Adr | 228¦KD1 | 425 | 03:08:051 | ¦R | 1.7535 | m | ¦HD | 30.997 | m | ¦ | ¦
For | M5¦Adr | 229¦KD1 | 426 | 0.13554 | ¦R | 0.55313 | m | ¦HD | 31.789 | m | ¦ | ¦
For | M5¦Adr | 230¦KD1 | 427 | 0.13381 | ¦R | 1.0801 | m | ¦HD | 10.325 | m | ¦ | ¦
For | M5¦Adr | 231¦KD1 | 428 | 03:11:011 | ¦R | 1.7637 | m | ¦HD | 11.294 | m | ¦ | ¦
For | M5¦Adr | 232¦KD1 | 429 | 0.13635 | ¦R | 0.79717 | m | ¦HD | 4.795 | m | ¦ | ¦
For | M5¦Adr | 233¦KD1 | 430 | 0.13936 | ¦R | 0.31089 | m | ¦HD | 16.804 | m | ¦ | ¦
For | M5¦Adr | 234¦KD1 | 431 | 03:18:021 | ¦R | 0.37424 | m | ¦HD | 28.701 | m | ¦ | ¦
For | M5¦Adr | 235¦KD1 | 432 | 0.14341 | ¦R | 0.92107 | m | ¦HD | 12.4 | m | ¦ | ¦
For | M5¦Adr | 236¦KD1 | 433 | 0.14156 | ¦R | 1.5899 | m | ¦HD | 7.945 | m | ¦ | ¦
For | M5¦Adr | 237¦KD1 | 434 | 0.14341 | ¦R | 0.27823 | m | ¦HD | 30.244 | m | ¦ | ¦
For | M5¦Adr | 238¦KD1 | 435 | 0.14133 | ¦R | 0.95838 | m | ¦HD | 10.38 | m | ¦ | ¦
For | M5¦Adr | 239¦KD1 | 436 | 03:22:051 | ¦R | 1.6518 | m | ¦HD | 9.686 | m | ¦ | ¦
For | M5¦Adr | 240¦KD1 | 437 | 0.14469 | ¦R | 0.3441 | m | ¦HD | 26.737 | m | ¦ | ¦
For | M5¦Adr | 241¦KD1 | 438 | 0.14828 | ¦R | 1.8522 | m | ¦HD | 12.874 | m | ¦ | ¦
For | M5¦Adr | 242¦KD1 | 439 | 0.14932 | ¦R | 0.54304 | m | ¦HD | 24.042 | m | ¦ | ¦
For | M5¦Adr | 243¦KD1 | 440 | 03:28:091 | ¦R | 1.8806 | m | ¦HD | 13.427 | m | ¦ | ¦
For | M5¦Adr | 244¦KD1 | 441 | 0.14689 | ¦R | 0.43592 | m | ¦HD | 27.118 | m | ¦ | ¦
For | M5¦Adr | 245¦KD1 | 442 | 0.147 | ¦R | 1.7833 | m | ¦HD | 12.893 | m | ¦ | ¦
For | M5¦Adr | 246¦KD1 | 443 | 0.1492 | ¦R | 0.7684 | m | ¦HD | 27.065 | m | ¦ | ¦
For | M5¦Adr | 247¦KD1 | 444 | 0.14955 | ¦R | 1.6338 | m | ¦HD | 12.926 | m | ¦ | ¦
For | M5¦Adr | 248¦KD1 | 445 | 0.15209 | ¦R | 1.1416 | m | ¦HD | 26.41 | m | ¦ | ¦
For | M5¦Adr | 249¦KD1 | 446 | 0.15221 | ¦R | 1.461 | m | ¦HD | 13.574 | m | ¦ | ¦
For | M5¦Adr | 250¦KD1 | 447 | 0.15499 | ¦R | 1.3051 | m | ¦HD | 31.771 | m | ¦ | ¦
For | M5¦Adr | 251¦KD1 | 448 | 0.15649 | ¦R | 1.4654 | m | ¦HD | 20.68 | m | ¦ | ¦
For | M5¦Adr | 252¦KD1 | 449 | 0.15383 | ¦R | 1.3172 | m | ¦HD | 30.869 | m | ¦ | ¦
For | M5¦Adr | 253¦KD1 | 450 | 0.15568 | ¦R | 1.4967 | m | ¦HD | 29.112 | m | ¦ | ¦
For | M5¦Adr | 254¦KD1 | 451 | 0.15534 | ¦R | 1.3275 | m | ¦HD | 34.281 | m | ¦ | ¦
For | M5¦Adr | 255¦KD1 | 452 | 03:42:091 | ¦R | 1.2937 | m | ¦HD | 4.059 | m | ¦ | ¦
For | M5¦Adr | 256¦KD1 | 453 | 0.15927 | ¦R | 1.2053 | m | ¦HD | 16.578 | m | ¦ | ¦
For | M5¦Adr | 257¦KD1 | 454 | 0.15846 | ¦R | 1.0053 | m | ¦HD | 36.534 | m | ¦ | ¦
For | M5¦Adr | 258¦KD1 | 455 | 03:45:071 | ¦R | 1.8166 | m | ¦HD | 27.614 | m | ¦ | ¦
For | M5¦Adr | 259¦KD1 | 456 | 0.16112 | ¦R | 1.5452 | m | ¦HD | 10.71 | m | ¦ | ¦
For | M5¦Adr | 260¦KD1 | 457 | 0.15927 | ¦R | 1.028 | m | ¦HD | 12.635 | m | ¦ | ¦
For | M5¦Adr | 261¦KD1 | 458 | 0.16436 | ¦R | 0.71777 | m | ¦HD | 23.542 | m | ¦ | ¦
For | M5¦Adr | 262¦KD1 | 459 | 0.16205 | ¦R | 1.8636 | m | ¦HD | 17.18 | m | ¦ | ¦
For | M5¦Adr | 263¦KD1 | 460 | 0.16587 | ¦R | 0.98224 | m | ¦HD | 11.985 | m | ¦ | ¦
For | M5¦Adr | 264¦KD1 | 461 | 03:52:031 | ¦R | 1.879 | m | ¦HD | 18.237 | m | ¦ | ¦
For | M5¦Adr | 265¦KD1 | 462 | 0.16749 | ¦R | 0.89587 | m | ¦HD | 18.672 | m | ¦ | ¦
For | M5¦Adr | 266¦KD1 | 463 | 03:55:091 | ¦R | 1.8335 | m | ¦HD | 12.391 | m | ¦ | ¦
For | M5¦Adr | 267¦KD1 | 464 | 03:56:041 | ¦R | 0.86031 | m | ¦HD | 22.395 | m | ¦ | ¦
For | M5¦Adr | 268¦KD1 | 465 | 0.16598 | ¦R | 1.7744 | m | ¦HD | 14.549 | m | ¦ | ¦
For | M5¦Adr | 269¦KD1 | 466 | 03:58:031 | ¦R | 1.1512 | m | ¦HD | 20.74 | m | ¦ | ¦
For | M5¦Adr | 270¦KD1 | 467 | 0.16807 | ¦R | 1.6837 | m | ¦HD | 29.373 | m | ¦ | ¦
For | M5¦Adr | 271¦KD1 | 468 | 0.17096 | ¦R | 1.4607 | m | ¦HD | 38.856 | m | ¦ | ¦
For | M5¦Adr | 272¦KD1 | 469 | 0.17119 | ¦R | 1.4614 | m | ¦HD | 39.222 | m | ¦ | ¦
For | M5¦Adr | 273¦KD1 | 1 | 0.11089 | ¦R | 1.0705 | m | ¦HD | 8.982 | m | ¦ | ¦
For | M5¦Adr | 274¦KD1 | 2 | 0.11691 | ¦R | 1.0722 | m | ¦HD | 8.89 | m | ¦ | ¦
For | M5¦Adr | 275¦KD1 | 3 | 0.11541 | ¦R | 1.5994 | m | ¦HD | 11.121 | m | ¦ | ¦
For | M5¦Adr | 276¦KD1 | 4 | 0.11853 | ¦R | 1.1138 | m | ¦HD | 7.669 | m | ¦ | ¦
For | M5¦Adr | 277¦KD1 | 5 | 0.11818 | ¦R | 1.7773 | m | ¦HD | 14.671 | m | ¦ | ¦
For | M5¦Adr | 278¦KD1 | 6 | 0.1242 | ¦R | 0.64654 | m | ¦HD | 27.327 | m | ¦ | ¦
For | M5¦Adr | 279¦KD1 | 7 | 0.12617 | ¦R | 1.1931 | m | ¦HD | 7.51 | m | ¦ | ¦
For | M5¦Adr | 280¦KD1 | 8 | 0.12559 | ¦R | 1.6057 | m | ¦HD | 14.142 | m | ¦ | ¦
For | M5¦Adr | 281¦KD1 | 9 | 0.12478 | ¦R | 1.8395 | m | ¦HD | 32.341 | m | ¦ | ¦
For | M5¦Adr | 282¦KD1 | 10 | 02:57:051 | ¦R | 1.2014 | m | ¦HD | 29.189 | m | ¦ | ¦
For | M5¦Adr | 283¦KD1 | 11 | 0.12929 | ¦R | 1.3263 | m | ¦HD | 10.485 | m | ¦ | ¦
For | M5¦Adr | 284¦KD1 | 12 | 0.12814 | ¦R | 1.3163 | m | ¦HD | 9.862 | m | ¦ | ¦
For | M5¦Adr | 285¦KD1 | 13 | 0.12779 | ¦R | 1.2553 | m | ¦HD | 27.613 | m | ¦ | ¦
For | M5¦Adr | 286¦KD1 | 14 | 0.12709 | ¦R | 1.4065 | m | ¦HD | 28.35 | m | ¦ | ¦
For | M5¦Adr | 287¦KD1 | 15 | 0.13253 | ¦R | 1.3482 | m | ¦HD | 4.271 | m | ¦ | ¦
For | M5¦Adr | 288¦KD1 | 16 | 0.13126 | ¦R | 1.3103 | m | ¦HD | 11.86 | m | ¦ | ¦
For | M5¦Adr | 289¦KD1 | 17 | 0.12941 | ¦R | 1.2562 | m | ¦HD | 31.682 | m | ¦ | ¦
For | M5¦Adr | 290¦KD1 | 18 | 0.12918 | ¦R | 1.256 | m | ¦HD | 31.704 | m | ¦ | ¦
For | M5¦Adr | 291¦KD1 | 19 | 0.13369 | ¦R | 1.4358 | m | ¦HD | 34.201 | m | ¦ | ¦
For | M5¦Adr | 292¦KD1 | 20 | 03:08:041 | ¦R | 1.4039 | m | ¦HD | 19.178 | m | ¦ | ¦
For | M5¦Adr | 293¦KD1 | 21 | 0.13242 | ¦R | 1.2641 | m | ¦HD | 30.961 | m | ¦ | ¦
For | M5¦Adr | 294¦KD1 | 22 | 0.13728 | ¦R | 1.4584 | m | ¦HD | 32.736 | m | ¦ | ¦
For | M5¦Adr | 295¦KD1 | 23 | 0.13624 | ¦R | 1.3415 | m | ¦HD | 3.553 | m | ¦ | ¦
For | M5¦Adr | 296¦KD1 | 24 | 0.14017 | ¦R | 1.4079 | m | ¦HD | 27.828 | m | ¦ | ¦
For | M5¦Adr | 297¦KD1 | 25 | 0.14226 | ¦R | 1.3733 | m | ¦HD | 29.707 | m | ¦ | ¦
For | M5¦Adr | 298¦KD1 | 26 | 0.14203 | ¦R | 1.5673 | m | ¦HD | 30.835 | m | ¦ | ¦
For | M5¦Adr | 299¦KD1 | 27 | 0.1411 | ¦R | 1.3454 | m | ¦HD | 2.441 | m | ¦ | ¦
For | M5¦Adr | 300¦KD1 | 28 | 03:19:071 | ¦R | 1.4621 | m | ¦HD | 21.665 | m | ¦ | ¦
For | M5¦Adr | 301¦KD1 | 29 | 0.14307 | ¦R | 1.7325 | m | ¦HD | 39.242 | m | ¦ | ¦
For | M5¦Adr | 302¦KD1 | 30 | 0.14874 | ¦R | 0.26439 | m | ¦HD | 29.332 | m | ¦ | ¦
For | M5¦Adr | 303¦KD1 | 31 | 0.15059 | ¦R | 0.95709 | m | ¦HD | 9.725 | m | ¦ | ¦
For | M5¦Adr | 304¦KD1 | 32 | 0.14955 | ¦R | 1.9175 | m | ¦HD | 10.508 | m | ¦ | ¦
For | M5¦Adr | 305¦KD1 | 33 | 0.15198 | ¦R | 0.60207 | m | ¦HD | 26.817 | m | ¦ | ¦
For | M5¦Adr | 306¦KD1 | 34 | 03:34:041 | ¦R | 1.8661 | m | ¦HD | 8.515 | m | ¦ | ¦
For | M5¦Adr | 307¦KD1 | 35 | 0.15163 | ¦R | 0.55915 | m | ¦HD | 27.029 | m | ¦ | ¦
For | M5¦Adr | 308¦KD1 | 36 | 0.15209 | ¦R | 1.7738 | m | ¦HD | 6.794 | m | ¦ | ¦
For | M5¦Adr | 309¦KD1 | 37 | 0.15753 | ¦R | 0.53128 | m | ¦HD | 31.371 | m | ¦ | ¦
For | M5¦Adr | 310¦KD1 | 38 | 0.15696 | ¦R | 1.8795 | m | ¦HD | 13.526 | m | ¦ | ¦
For | M5¦Adr | 311¦KD1 | 39 | 0.15534 | ¦R | 1.0276 | m | ¦HD | 30.205 | m | ¦ | ¦
For | M5¦Adr | 312¦KD1 | 40 | 0.1558 | ¦R | 1.6485 | m | ¦HD | 11.095 | m | ¦ | ¦
For | M5¦Adr | 313¦KD1 | 41 | 0.15927 | ¦R | 1.3908 | m | ¦HD | 32.265 | m | ¦ | ¦
For | M5¦Adr | 314¦KD1 | 42 | 0.16008 | ¦R | 1.604 | m | ¦HD | 20.51 | m | ¦ | ¦
For | M5¦Adr | 315¦KD1 | 43 | 03:46:071 | ¦R | 1.4365 | m | ¦HD | 34.735 | m | ¦ | ¦
For | M5¦Adr | 316¦KD1 | 44 | 0.1617 | ¦R | 1.6534 | m | ¦HD | 32.507 | m | ¦ | ¦
For | M5¦Adr | 317¦KD1 | 45 | 0.16367 | ¦R | 1.498 | m | ¦HD | 19.227 | m | ¦ | ¦
For | M5¦Adr | 318¦KD1 | 46 | 0.16552 | ¦R | 1.3445 | m | ¦HD | 24.567 | m | ¦ | ¦
For | M5¦Adr | 319¦TO | Adjustment |  | ¦c_ | -57.7 | DM | S ¦ |  |  | ¦ | ¦
For | M5¦Adr | 320¦TO | 2024,05,31 0 | 2:12 | ¦ |  |  | ¦ |  |  | ¦ | ¦
For | M5¦Adr | 321¦TO | Curva OFF/Refr | act OFF | ¦ |  |  | ¦ |  |  | ¦ | ¦
For | M5¦Adr | 322¦KD1 | 50 | 0.10823 | ¦R | 0.62852 | m | ¦HD | 29.644 | m | ¦ | ¦
For | M5¦Adr | 323¦KD1 | 51 | 02:35:071 | ¦R | 1.352 | m | ¦HD | 2.455 | m | ¦ | ¦
For | M5¦Adr | 324¦KD1 | 52 | 0.11517 | ¦R | 1.8906 | m | ¦HD | 9.294 | m | ¦ | ¦
For | M5¦Adr | 325¦KD1 | 53 | 0.1176 | ¦R | 0.08721 | m | ¦HD | 42.125 | m | ¦ | ¦
For | M5¦Adr | 326¦KD1 | 54 | 0.11714 | ¦R | 1.2161 | m | ¦HD | 3.419 | m | ¦ | ¦
For | M5¦Adr | 327¦KD1 | 55 | 0.11622 | ¦R | 1.8981 | m | ¦HD | 17.105 | m | ¦ | ¦
For | M5¦Adr | 328¦KD1 | 56 | 0.11737 | ¦R | 0.22248 | m | ¦HD | 31.114 | m | ¦ | ¦
For | M5¦Adr | 329¦KD1 | 57 | 02:45:031 | ¦R | 0.92422 | m | ¦HD | 11.165 | m | ¦ | ¦
For | M5¦Adr | 330¦KD1 | 58 | 0.11888 | ¦R | 1.6245 | m | ¦HD | 9.102 | m | ¦ | ¦
For | M5¦Adr | 331¦KD1 | 59 | 0.12003 | ¦R | 0.23098 | m | ¦HD | 30.997 | m | ¦ | ¦
For | M5¦Adr | 332¦KD1 | 60 | 02:49:021 | ¦R | 0.96503 | m | ¦HD | 11.098 | m | ¦ | ¦
For | M5¦Adr | 333¦KD1 | 61 | 0.12142 | ¦R | 1.631 | m | ¦HD | 9.2 | m | ¦ | ¦
For | M5¦Adr | 334¦KD1 | 62 | 0.12142 | ¦R | 0.09622 | m | ¦HD | 34.997 | m | ¦ | ¦
For | M5¦Adr | 335¦KD1 | 63 | 0.12258 | ¦R | 1.8727 | m | ¦HD | 13.152 | m | ¦ | ¦
For | M5¦Adr | 336¦KD1 | 64 | 0.12559 | ¦R | 0.51467 | m | ¦HD | 34.231 | m | ¦ | ¦
For | M5¦Adr | 337¦KD1 | 65 | 0.12351 | ¦R | 1.764 | m | ¦HD | 21.045 | m | ¦ | ¦
For | M5¦Adr | 338¦KD1 | 66 | 0.12698 | ¦R | 1.1531 | m | ¦HD | 34.788 | m | ¦ | ¦
For | M5¦Adr | 339¦KD1 | 67 | 0.1286 | ¦R | 1.5009 | m | ¦HD | 27.553 | m | ¦ | ¦
For | M5¦Adr | 340¦KD1 | 68 | 0.12675 | ¦R | 1.3258 | m | ¦HD | 33.855 | m | ¦ | ¦
For | M5¦Adr | 341¦KD1 | 69 | 0.12825 | ¦R | 1.4908 | m | ¦HD | 24.644 | m | ¦ | ¦
For | M5¦Adr | 342¦KD1 | 70 | 0.13242 | ¦R | 1.326 | m | ¦HD | 27.27 | m | ¦ | ¦
For | M5¦Adr | 343¦KD1 | 71 | 0.1308 | ¦R | 1.2871 | m | ¦HD | 2.463 | m | ¦ | ¦
For | M5¦Adr | 344¦KD1 | 72 | 0.12918 | ¦R | 1.3509 | m | ¦HD | 18.261 | m | ¦ | ¦
For | M5¦Adr | 345¦KD1 | 73 | 0.13358 | ¦R | 1.2065 | m | ¦HD | 16.394 | m | ¦ | ¦
For | M5¦Adr | 346¦KD1 | 74 | 0.13311 | ¦R | 1.2884 | m | ¦HD | 4.642 | m | ¦ | ¦
For | M5¦Adr | 347¦KD1 | 75 | 0.13404 | ¦R | 1.4917 | m | ¦HD | 31.746 | m | ¦ | ¦
For | M5¦Adr | 348¦KD1 | 76 | 0.13705 | ¦R | 1.1847 | m | ¦HD | 19.786 | m | ¦ | ¦
For | M5¦Adr | 349¦KD1 | 77 | 0.1374 | ¦R | 1.8269 | m | ¦HD | 19.111 | m | ¦ | ¦
For | M5¦Adr | 350¦KD1 | 78 | 0.13786 | ¦R | 0.76497 | m | ¦HD | 26.973 | m | ¦ | ¦
For | M5¦Adr | 351¦KD1 | 79 | 0.14017 | ¦R | 1.8043 | m | ¦HD | 10.599 | m | ¦ | ¦
For | M5¦Adr | 352¦KD1 | 80 | 0.14041 | ¦R | 0.60701 | m | ¦HD | 29.564 | m | ¦ | ¦
For | M5¦Adr | 353¦KD1 | 81 | 0.14376 | ¦R | 1.8279 | m | ¦HD | 11.187 | m | ¦ | ¦
For | M5¦Adr | 354¦KD1 | 82 | 0.14422 | ¦R | 0.60741 | m | ¦HD | 29.468 | m | ¦ | ¦
For | M5¦Adr | 355¦KD1 | 83 | 0.14619 | ¦R | 1.833 | m | ¦HD | 12.284 | m | ¦ | ¦
For | M5¦Adr | 356¦KD1 | 84 | 0.14561 | ¦R | 0.91007 | m | ¦HD | 28.528 | m | ¦ | ¦
For | M5¦Adr | 357¦KD1 | 85 | 0.1477 | ¦R | 1.8731 | m | ¦HD | 42.866 | m | ¦ | ¦
For | M5¦Adr | 358¦KD1 | 86 | 03:28:071 | ¦R | 1.479 | m | ¦HD | 37.452 | m | ¦ | ¦
For | M5¦Adr | 359¦KD1 | 87 | 0.15325 | ¦R | 1.4793 | m | ¦HD | 37.894 | m | ¦ | ¦
For | M5¦Adr | 360¦KD1 | 88 | 0.15233 | ¦R | 1.4795 | m | ¦HD | 37.898 | m | ¦ | ¦
For | M5¦Adr | 361¦TO | Adjustment |  | ¦c_ | -54.4 | DM | S ¦ |  |  | ¦ | ¦
For | M5¦Adr | 362¦TO | 2024,06,04 0 | 2:26 | ¦ |  |  | ¦ |  |  | ¦ | ¦
For | M5¦Adr | 363¦TO | Curva OFF/Refr | act OFF | ¦ |  |  | ¦ |  |  | ¦ | ¦
For | M5¦Adr | 364¦TO | Adjustment |  | ¦c_ | -58.6 | DM | S ¦ |  |  | ¦ | ¦
For | M5¦Adr | 365¦TO | 2024,06,04 0 | 2:31 | ¦ |  |  | ¦ |  |  | ¦ | ¦
For | M5¦Adr | 366¦TO | Curva OFF/Refr | act OFF | ¦ |  |  | ¦ |  |  | ¦ | ¦
For | M5¦Adr | 367¦TO | Adjustment |  | ¦c_ | -55.6 | DM | S ¦ |  |  | ¦ | ¦
For | M5¦Adr | 368¦TO | 2024,06,04 0 | 2:40 | ¦ |  |  | ¦ |  |  | ¦ | ¦
For | M5¦Adr | 369¦TO | Curva OFF/Refr | act OFF | ¦ |  |  | ¦ |  |  | ¦ | ¦
For | M5¦Adr | 370¦KD1 | 500 | 0.10973 | ¦R | 1.4724 | m | ¦HD | 32.887 | m | ¦ | ¦
For | M5¦Adr | 371¦KD1 | 501 | 0.10823 | ¦R | 1.372 | m | ¦HD | 12.962 | m | ¦ | ¦
For | M5¦Adr | 372¦KD1 | 502 | 0.10834 | ¦R | 1.2595 | m | ¦HD | 9.404 | m | ¦ | ¦
For | M5¦Adr | 373¦KD1 | 503 | 0.11309 | ¦R | 1.1655 | m | ¦HD | 27.3 | m | ¦ | ¦
For | M5¦Adr | 374¦KD1 | 504 | 0.11089 | ¦R | 1.4561 | m | ¦HD | 33.128 | m | ¦ | ¦
For | M5¦Adr | 375¦KD1 | 505 | 02:36:021 | ¦R | 1.3478 | m | ¦HD | 11.296 | m | ¦ | ¦
For | M5¦Adr | 376¦KD1 | 506 | 0.11309 | ¦R | 1.2468 | m | ¦HD | 9.114 | m | ¦ | ¦
For | M5¦Adr | 377¦KD1 | 507 | 0.11066 | ¦R | 1.1539 | m | ¦HD | 28.216 | m | ¦ | ¦
For | M5¦Adr | 378¦KD1 | 508 | 0.11598 | ¦R | 1.4768 | m | ¦HD | 35.662 | m | ¦ | ¦
For | M5¦Adr | 379¦KD1 | 509 | 0.11321 | ¦R | 1.3743 | m | ¦HD | 15.754 | m | ¦ | ¦
For | M5¦Adr | 380¦KD1 | 510 | 0.11679 | ¦R | 1.2733 | m | ¦HD | 5.045 | m | ¦ | ¦
For | M5¦Adr | 381¦KD1 | 511 | 0.11552 | ¦R | 1.1752 | m | ¦HD | 24.527 | m | ¦ | ¦
For | M5¦Adr | 382¦KD1 | 512 | 0.11807 | ¦R | 1.4457 | m | ¦HD | 31.106 | m | ¦ | ¦
For | M5¦Adr | 383¦KD1 | 513 | 0.11622 | ¦R | 1.3441 | m | ¦HD | 11.266 | m | ¦ | ¦
For | M5¦Adr | 384¦KD1 | 514 | 02:43:061 | ¦R | 1.2208 | m | ¦HD | 11.987 | m | ¦ | ¦
For | M5¦Adr | 385¦KD1 | 515 | 0.11772 | ¦R | 1.1079 | m | ¦HD | 31.878 | m | ¦ | ¦
For | M5¦Adr | 386¦KD1 | 516 | 02:45:031 | ¦R | 1.4479 | m | ¦HD | 38.369 | m | ¦ | ¦
For | M5¦Adr | 387¦KD1 | 517 | 0.11853 | ¦R | 1.3487 | m | ¦HD | 21.142 | m | ¦ | ¦
For | M5¦Adr | 388¦KD1 | 518 | 02:46:051 | ¦R | 1.247 | m | ¦HD | 4.137 | m | ¦ | ¦
For | M5¦Adr | 389¦KD1 | 519 | 0.11992 | ¦R | 1.1336 | m | ¦HD | 16.967 | m | ¦ | ¦
For | M5¦Adr | 390¦KD1 | 520 | 0.11876 | ¦R | 1.0248 | m | ¦HD | 35.609 | m | ¦ | ¦
For | M5¦Adr | 391¦KD1 | 521 | 02:50:041 | ¦R | 1.7085 | m | ¦HD | 33.974 | m | ¦ | ¦
For | M5¦Adr | 392¦KD1 | 522 | 0.12316 | ¦R | 1.464 | m | ¦HD | 12.894 | m | ¦ | ¦
For | M5¦Adr | 393¦KD1 | 523 | 0.12119 | ¦R | 1.0201 | m | ¦HD | 11.396 | m | ¦ | ¦
For | M5¦Adr | 394¦KD1 | 524 | 0.12536 | ¦R | 0.50326 | m | ¦HD | 31.28 | m | ¦ | ¦
For | M5¦Adr | 395¦KD1 | 525 | 0.12605 | ¦R | 1.8952 | m | ¦HD | 18.618 | m | ¦ | ¦
For | M5¦Adr | 396¦KD1 | 526 | 0.12316 | ¦R | 1.374 | m | ¦HD | 3.307 | m | ¦ | ¦
For | M5¦Adr | 397¦KD1 | 527 | 02:55:011 | ¦R | 0.66268 | m | ¦HD | 18.315 | m | ¦ | ¦
For | M5¦Adr | 398¦KD1 | 528 | 0.12501 | ¦R | 1.9002 | m | ¦HD | 17.296 | m | ¦ | ¦
For | M5¦Adr | 399¦KD1 | 529 | 0.12814 | ¦R | 1.4297 | m | ¦HD | 4.856 | m | ¦ | ¦
For | M5¦Adr | 400¦KD1 | 530 | 0.12767 | ¦R | 0.52724 | m | ¦HD | 21.091 | m | ¦ | ¦
For | M5¦Adr | 401¦KD1 | 531 | 0.12964 | ¦R | 1.8759 | m | ¦HD | 17.849 | m | ¦ | ¦
For | M5¦Adr | 402¦KD1 | 532 | 0.12987 | ¦R | 0.10694 | m | ¦HD | 31.94 | m | ¦ | ¦
For | M5¦Adr | 403¦KD1 | 533 | 0.12883 | ¦R | 1.8301 | m | ¦HD | 17.483 | m | ¦ | ¦
For | M5¦Adr | 404¦KD1 | 534 | 0.13103 | ¦R | 1.4913 | m | ¦HD | 7.621 | m | ¦ | ¦
For | M5¦Adr | 405¦KD1 | 535 | 03:06:041 | ¦R | 0.79775 | m | ¦HD | 12.806 | m | ¦ | ¦
For | M5¦Adr | 406¦KD1 | 536 | 0.13172 | ¦R | 0.10623 | m | ¦HD | 32.809 | m | ¦ | ¦
For | M5¦Adr | 407¦KD1 | 537 | 0.13624 | ¦R | 1.8622 | m | ¦HD | 16.71 | m | ¦ | ¦
For | M5¦Adr | 408¦KD1 | 538 | 03:09:071 | ¦R | 1.7334 | m | ¦HD | 12.914 | m | ¦ | ¦
For | M5¦Adr | 409¦KD1 | 539 | 0.13705 | ¦R | 1.1826 | m | ¦HD | 3.873 | m | ¦ | ¦
For | M5¦Adr | 410¦KD1 | 540 | 0.13543 | ¦R | 0.49187 | m | ¦HD | 23.493 | m | ¦ | ¦
For | M5¦Adr | 411¦KD1 | 541 | 0.13832 | ¦R | 1.8602 | m | ¦HD | 15.795 | m | ¦ | ¦
For | M5¦Adr | 412¦KD1 | 542 | 0.13624 | ¦R | 1.1364 | m | ¦HD | 5.663 | m | ¦ | ¦
For | M5¦Adr | 413¦KD1 | 543 | 0.14017 | ¦R | 0.5197 | m | ¦HD | 25.393 | m | ¦ | ¦
For | M5¦Adr | 414¦KD1 | 544 | 03:15:021 | ¦R | 1.8786 | m | ¦HD | 22.132 | m | ¦ | ¦
For | M5¦Adr | 415¦KD1 | 545 | 0.1411 | ¦R | 1.3373 | m | ¦HD | 2.797 | m | ¦ | ¦
For | M5¦Adr | 416¦KD1 | 546 | 0.13913 | ¦R | 0.87773 | m | ¦HD | 18.011 | m | ¦ | ¦
For | M5¦Adr | 417¦KD1 | 547 | 0.14075 | ¦R | 1.5638 | m | ¦HD | 14.771 | m | ¦ | ¦
For | M5¦Adr | 418¦KD1 | 548 | 0.13959 | ¦R | 1.1777 | m | ¦HD | 5.648 | m | ¦ | ¦
For | M5¦Adr | 419¦KD1 | 549 | 0.14376 | ¦R | 0.87944 | m | ¦HD | 25.428 | m | ¦ | ¦
For | M5¦Adr | 420¦KD1 | 550 | 0.14272 | ¦R | 1.6176 | m | ¦HD | 32.186 | m | ¦ | ¦
For | M5¦Adr | 421¦KD1 | 551 | 03:21:071 | ¦R | 1.3783 | m | ¦HD | 12.295 | m | ¦ | ¦
For | M5¦Adr | 422¦KD1 | 552 | 0.14457 | ¦R | 1.2054 | m | ¦HD | 10.759 | m | ¦ | ¦
For | M5¦Adr | 423¦KD1 | 553 | 0.14168 | ¦R | 1.1391 | m | ¦HD | 24.409 | m | ¦ | ¦
For | M5¦Adr | 424¦KD1 | 554 | 0.14469 | ¦R | 1.4371 | m | ¦HD | 35.266 | m | ¦ | ¦
For | M5¦Adr | 425¦KD1 | 555 | 0.14573 | ¦R | 1.2684 | m | ¦HD | 5.66 | m | ¦ | ¦
For | M5¦Adr | 426¦KD1 | 556 | 0.14353 | ¦R | 1.1638 | m | ¦HD | 14.705 | m | ¦ | ¦
For | M5¦Adr | 427¦KD1 | 557 | 0.1477 | ¦R | 1.0688 | m | ¦HD | 34.58 | m | ¦ | ¦
For | M5¦Adr | 428¦KD1 | 558 | 0.14527 | ¦R | 1.4134 | m | ¦HD | 32.941 | m | ¦ | ¦
For | M5¦Adr | 429¦KD1 | 559 | 0.14874 | ¦R | 1.3261 | m | ¦HD | 16.844 | m | ¦ | ¦
For | M5¦Adr | 430¦KD1 | 560 | 0.14712 | ¦R | 1.2612 | m | ¦HD | 3.539 | m | ¦ | ¦
For | M5¦Adr | 431¦KD1 | 561 | 0.15128 | ¦R | 1.1618 | m | ¦HD | 17.025 | m | ¦ | ¦
For | M5¦Adr | 432¦KD1 | 562 | 0.14909 | ¦R | 1.0536 | m | ¦HD | 36.8 | m | ¦ | ¦
For | M5¦Adr | 433¦KD1 | 563 | 03:31:011 | ¦R | 1.4024 | m | ¦HD | 31.309 | m | ¦ | ¦
For | M5¦Adr | 434¦KD1 | 564 | 0.15082 | ¦R | 1.304 | m | ¦HD | 11.463 | m | ¦ | ¦
For | M5¦Adr | 435¦KD1 | 565 | 0.14909 | ¦R | 1.18 | m | ¦HD | 14.951 | m | ¦ | ¦
For | M5¦Adr | 436¦KD1 | 566 | 0.15256 | ¦R | 1.1093 | m | ¦HD | 28.593 | m | ¦ | ¦
For | M5¦Adr | 437¦KD1 | 567 | 0.1499 | ¦R | 1.4083 | m | ¦HD | 32.526 | m | ¦ | ¦
For | M5¦Adr | 438¦KD1 | 568 | 0.15429 | ¦R | 1.3102 | m | ¦HD | 12.612 | m | ¦ | ¦
For | M5¦Adr | 439¦KD1 | 569 | 0.15302 | ¦R | 1.1652 | m | ¦HD | 13.69 | m | ¦ | ¦
For | M5¦Adr | 440¦KD1 | 570 | 0.15233 | ¦R | 0.93939 | m | ¦HD | 37.361 | m | ¦ | ¦
For | M5¦Adr | 441¦KD1 | 571 | 03:38:001 | ¦R | 1.5668 | m | ¦HD | 32.674 | m | ¦ | ¦
For | M5¦Adr | 442¦KD1 | 572 | 0.15626 | ¦R | 1.4067 | m | ¦HD | 16.565 | m | ¦ | ¦
For | M5¦Adr | 443¦KD1 | 573 | 0.15406 | ¦R | 1.2692 | m | ¦HD | 3.346 | m | ¦ | ¦
For | M5¦Adr | 444¦KD1 | 574 | 0.15869 | ¦R | 1.0688 | m | ¦HD | 17.321 | m | ¦ | ¦
For | M5¦Adr | 445¦KD1 | 575 | 0.158 | ¦R | 0.87365 | m | ¦HD | 37.172 | m | ¦ | ¦
For | M5¦Adr | 446¦KD1 | 576 | 0.15973 | ¦R | 0.97653 | m | ¦HD | 28.017 | m | ¦ | ¦
For | M5¦Adr | 447¦KD1 | 577 | 0.15638 | ¦R | 0.97712 | m | ¦HD | 28.033 | m | ¦ | ¦
For | M5¦Adr | 448¦KD1 | 578 | 0.15997 | ¦R | 1.1765 | m | ¦HD | 8.205 | m | ¦ | ¦
For | M5¦Adr | 449¦KD1 | 579 | 03:46:081 | ¦R | 1.3763 | m | ¦HD | 12.1 | m | ¦ | ¦
For | M5¦Adr | 450¦KD1 | 580 | 0.16205 | ¦R | 1.5151 | m | ¦HD | 25.766 | m | ¦ | ¦
For | M5¦Adr | 451¦KD1 | 581 | 0.16066 | ¦R | 0.93643 | m | ¦HD | 34.843 | m | ¦ | ¦
For | M5¦Adr | 452¦KD1 | 582 | 0.16402 | ¦R | 1.0975 | m | ¦HD | 18.648 | m | ¦ | ¦
For | M5¦Adr | 453¦KD1 | 583 | 0.16274 | ¦R | 1.3208 | m | ¦HD | 5.531 | m | ¦ | ¦
For | M5¦Adr | 454¦KD1 | 584 | 0.16216 | ¦R | 1.4676 | m | ¦HD | 31.333 | m | ¦ | ¦
For | M5¦Adr | 455¦KD1 | 585 | 0.16425 | ¦R | 1.0736 | m | ¦HD | 35.647 | m | ¦ | ¦
For | M5¦Adr | 456¦KD1 | 586 | 03:52:081 | ¦R | 1.1728 | m | ¦HD | 15.568 | m | ¦ | ¦
For | M5¦Adr | 457¦KD1 | 587 | 0.16575 | ¦R | 1.2393 | m | ¦HD | 2.527 | m | ¦ | ¦
For | M5¦Adr | 458¦KD1 | 588 | 0.16459 | ¦R | 1.369 | m | ¦HD | 24.551 | m | ¦ | ¦
For | M5¦Adr | 459¦KD1 | 589 | 0.16633 | ¦R | 1.0699 | m | ¦HD | 34.579 | m | ¦ | ¦
For | M5¦Adr | 460¦KD1 | 590 | 03:55:051 | ¦R | 1.1694 | m | ¦HD | 14.687 | m | ¦ | ¦
For | M5¦Adr | 461¦KD1 | 591 | 0.16784 | ¦R | 1.2755 | m | ¦HD | 5.641 | m | ¦ | ¦
For | M5¦Adr | 462¦KD1 | 592 | 0.16541 | ¦R | 1.3743 | m | ¦HD | 25.386 | m | ¦ | ¦
For | M5¦Adr | 463¦KD1 | 593 | 0.16726 | ¦R | 1.0757 | m | ¦HD | 32.03 | m | ¦ | ¦
For | M5¦Adr | 464¦KD1 | 594 | 0.17073 | ¦R | 1.1444 | m | ¦HD | 18.275 | m | ¦ | ¦
For | M5¦Adr | 465¦KD1 | 595 | 0.16818 | ¦R | 1.2325 | m | ¦HD | 2.728 | m | ¦ | ¦
For | M5¦Adr | 466¦KD1 | 596 | 0.17212 | ¦R | 1.3265 | m | ¦HD | 18.069 | m | ¦ | ¦
For | M5¦Adr | 467¦KD1 | 597 | 0.1705 | ¦R | 1.4299 | m | ¦HD | 37.966 | m | ¦ | ¦
For | M5¦Adr | 468¦KD1 | 598 | 0.17316 | ¦R | 1.086 | m | ¦HD | 34.888 | m | ¦ | ¦
For | M5¦Adr | 469¦KD1 | 599 | 0.17108 | ¦R | 1.2528 | m | ¦HD | 5.193 | m | ¦ | ¦
For | M5¦Adr | 470¦KD1 | 600 | 0.17478 | ¦R | 1.3263 | m | ¦HD | 9.049 | m | ¦ | ¦
For | M5¦Adr | 471¦KD1 | 601 | 0.17293 | ¦R | 1.4945 | m | ¦HD | 31.711 | m | ¦ | ¦
For | M5¦Adr | 472¦KD1 | 602 | 0.17478 | ¦R | 0.89466 | m | ¦HD | 30.672 | m | ¦ | ¦
For | M5¦Adr | 473¦KD1 | 603 | 0.17247 | ¦R | 1.1336 | m | ¦HD | 10.788 | m | ¦ | ¦
For | M5¦Adr | 474¦KD1 | 604 | 04:06:011 | ¦R | 1.4299 | m | ¦HD | 9.53 | m | ¦ | ¦
For | M5¦Adr | 475¦KD1 | 605 | 0.17547 | ¦R | 1.8149 | m | ¦HD | 29.416 | m | ¦ | ¦
For | M5¦Adr | 476¦KD1 | 606 | 04:08:031 | ¦R | 0.5414 | m | ¦HD | 31.572 | m | ¦ | ¦
For | M5¦Adr | 477¦KD1 | 607 | 0.17709 | ¦R | 0.93375 | m | ¦HD | 14.365 | m | ¦ | ¦
For | M5¦Adr | 478¦KD1 | 608 | 0.17536 | ¦R | 1.538 | m | ¦HD | 8.73 | m | ¦ | ¦
For | M5¦Adr | 479¦KD1 | 609 | 0.17802 | ¦R | 1.8341 | m | ¦HD | 18.621 | m | ¦ | ¦
For | M5¦Adr | 480¦KD1 | 610 | 0.1764 | ¦R | 0.3228 | m | ¦HD | 28.912 | m | ¦ | ¦
For | M5¦Adr | 481¦KD1 | 611 | 0.17906 | ¦R | 0.64361 | m | ¦HD | 18.972 | m | ¦ | ¦
For | M5¦Adr | 482¦KD1 | 612 | 0.17779 | ¦R | 1.3644 | m | ¦HD | 2.846 | m | ¦ | ¦
For | M5¦Adr | 483¦KD1 | 613 | 0.17976 | ¦R | 1.7185 | m | ¦HD | 12.269 | m | ¦ | ¦
For | M5¦Adr | 484¦KD1 | 614 | 0.18149 | ¦R | 0.21295 | m | ¦HD | 30.966 | m | ¦ | ¦
For | M5¦Adr | 485¦KD1 | 615 | 04:16:021 | ¦R | 0.54811 | m | ¦HD | 20.961 | m | ¦ | ¦
For | M5¦Adr | 486¦KD1 | 616 | 0.18242 | ¦R | 1.099 | m | ¦HD | 5.078 | m | ¦ | ¦
For | M5¦Adr | 487¦KD1 | 617 | 0.18103 | ¦R | 1.9057 | m | ¦HD | 19.211 | m | ¦ | ¦
For | M5¦Adr | 488¦KD1 | 618 | 0.18161 | ¦R | 0.16939 | m | ¦HD | 31.174 | m | ¦ | ¦
For | M5¦Adr | 489¦KD1 | 619 | 0.18578 | ¦R | 0.85438 | m | ¦HD | 11.179 | m | ¦ | ¦
For | M5¦Adr | 490¦KD1 | 620 | 0.18381 | ¦R | 1.5527 | m | ¦HD | 9.267 | m | ¦ | ¦
For | M5¦Adr | 491¦KD1 | 621 | 0.18693 | ¦R | 0.42644 | m | ¦HD | 22.888 | m | ¦ | ¦
For | M5¦Adr | 492¦KD1 | 622 | 0.18473 | ¦R | 1.0285 | m | ¦HD | 5.865 | m | ¦ | ¦
For | M5¦Adr | 493¦KD1 | 623 | 04:23:021 | ¦R | 1.7138 | m | ¦HD | 13.624 | m | ¦ | ¦
For | M5¦Adr | 494¦KD1 | 624 | 04:24:061 | ¦R | 0.36328 | m | ¦HD | 25.034 | m | ¦ | ¦
For | M5¦Adr | 495¦KD1 | 625 | 0.18554 | ¦R | 1.0372 | m | ¦HD | 6.418 | m | ¦ | ¦
For | M5¦Adr | 496¦KD1 | 626 | 0.18612 | ¦R | 1.7583 | m | ¦HD | 14.024 | m | ¦ | ¦
For | M5¦Adr | 497¦KD1 | 627 | 0.18867 | ¦R | 0.47046 | m | ¦HD | 23.094 | m | ¦ | ¦
For | M5¦Adr | 498¦KD1 | 628 | 0.19006 | ¦R | 1.2682 | m | ¦HD | 1.997 | m | ¦ | ¦
For | M5¦Adr | 499¦KD1 | 629 | 0.18913 | ¦R | 1.6704 | m | ¦HD | 12.099 | m | ¦ | ¦
For | M5¦Adr | 500¦KD1 | 630 | 0.19041 | ¦R | 0.59437 | m | ¦HD | 24.627 | m | ¦ | ¦
For | M5¦Adr | 501¦KD1 | 631 | 0.19318 | ¦R | 0.82196 | m | ¦HD | 16.882 | m | ¦ | ¦
For | M5¦Adr | 502¦KD1 | 632 | 0.19237 | ¦R | 1.2859 | m | ¦HD | 2.598 | m | ¦ | ¦
For | M5¦Adr | 503¦KD1 | 633 | 0.19353 | ¦R | 0.98873 | m | ¦HD | 12.879 | m | ¦ | ¦
For | M5¦Adr | 504¦KD1 | 634 | 0.19191 | ¦R | 1.2658 | m | ¦HD | 2.237 | m | ¦ | ¦
For | M5¦Adr | 505¦KD1 | 635 | 0.19538 | ¦R | 1.3915 | m | ¦HD | 9.059 | m | ¦ | ¦
For | M5¦Adr | 506¦KD1 | 636 | 0.19353 | ¦R | 1.4005 | m | ¦HD | 8.974 | m | ¦ | ¦
For | M5¦Adr | 507¦KD1 | 700 | 0.122 | ¦R | 1.7905 | m | ¦HD | 11.891 | m | ¦ | ¦
For | M5¦Adr | 508¦KD1 | 701 | 0.1242 | ¦R | 1.1414 | m | ¦HD | 7.284 | m | ¦ | ¦
For | M5¦Adr | 509¦KD1 | 702 | 0.12258 | ¦R | 0.44542 | m | ¦HD | 26.988 | m | ¦ | ¦
For | M5¦Adr | 510¦KD1 | 703 | 0.1242 | ¦R | 1.8363 | m | ¦HD | 14.793 | m | ¦ | ¦
For | M5¦Adr | 511¦KD1 | 704 | 0.12362 | ¦R | 0.47552 | m | ¦HD | 24.69 | m | ¦ | ¦
For | M5¦Adr | 512¦KD1 | 705 | 0.1264 | ¦R | 1.8317 | m | ¦HD | 14.283 | m | ¦ | ¦
For | M5¦Adr | 513¦KD1 | 706 | 0.12443 | ¦R | 1.1746 | m | ¦HD | 7.631 | m | ¦ | ¦
For | M5¦Adr | 514¦KD1 | 707 | 02:57:041 | ¦R | 0.50479 | m | ¦HD | 36.144 | m | ¦ | ¦
For | M5¦Adr | 515¦KD1 | 708 | 0.12814 | ¦R | 1.7493 | m | ¦HD | 28.896 | m | ¦ | ¦
For | M5¦Adr | 516¦KD1 | 709 | 0.13034 | ¦R | 1.357 | m | ¦HD | 3.04 | m | ¦ | ¦
For | M5¦Adr | 517¦KD1 | 710 | 0.12976 | ¦R | 1.3878 | m | ¦HD | 21.275 | m | ¦ | ¦
For | M5¦Adr | 518¦KD1 | 711 | 0.13161 | ¦R | 1.4294 | m | ¦HD | 29.271 | m | ¦ | ¦
For | M5¦Adr | 519¦KD1 | 712 | 0.12767 | ¦R | 1.2961 | m | ¦HD | 29.438 | m | ¦ | ¦
For | M5¦Adr | 520¦KD1 | 713 | 0.12883 | ¦R | 1.5441 | m | ¦HD | 13.732 | m | ¦ | ¦
For | M5¦Adr | 521¦KD1 | 714 | 0.13126 | ¦R | 1.397 | m | ¦HD | 31.309 | m | ¦ | ¦
For | M5¦Adr | 522¦KD1 | 715 | 03:05:091 | ¦R | 1.3312 | m | ¦HD | 4.283 | m | ¦ | ¦
For | M5¦Adr | 523¦KD1 | 716 | 0.13531 | ¦R | 1.557 | m | ¦HD | 25.657 | m | ¦ | ¦
For | M5¦Adr | 524¦KD1 | 717 | 0.13242 | ¦R | 1.4124 | m | ¦HD | 32.008 | m | ¦ | ¦
For | M5¦Adr | 525¦KD1 | 718 | 0.13635 | ¦R | 1.3398 | m | ¦HD | 11.24 | m | ¦ | ¦
For | M5¦Adr | 526¦KD1 | 719 | 03:09:031 | ¦R | 1.4582 | m | ¦HD | 30.674 | m | ¦ | ¦
For | M5¦Adr | 527¦KD1 | 720 | 0.13508 | ¦R | 1.2307 | m | ¦HD | 25.551 | m | ¦ | ¦
For | M5¦Adr | 528¦KD1 | 721 | 0.13774 | ¦R | 1.2708 | m | ¦HD | 15.602 | m | ¦ | ¦
For | M5¦Adr | 529¦KD1 | 722 | 0.13589 | ¦R | 1.5762 | m | ¦HD | 14.538 | m | ¦ | ¦
For | M5¦Adr | 530¦KD1 | 723 | 03:12:091 | ¦R | 1.9094 | m | ¦HD | 32.944 | m | ¦ | ¦
For | M5¦Adr | 531¦KD1 | 724 | 0.13983 | ¦R | 0.6186 | m | ¦HD | 27.204 | m | ¦ | ¦
For | M5¦Adr | 532¦KD1 | 725 | 0.13809 | ¦R | 1.1732 | m | ¦HD | 5.972 | m | ¦ | ¦
For | M5¦Adr | 533¦KD1 | 726 | 03:15:091 | ¦R | 1.6698 | m | ¦HD | 11.173 | m | ¦ | ¦
For | M5¦Adr | 534¦KD1 | 727 | 0.14284 | ¦R | 0.41967 | m | ¦HD | 27.09 | m | ¦ | ¦
For | M5¦Adr | 535¦KD1 | 728 | 0.14064 | ¦R | 1.0975 | m | ¦HD | 8.429 | m | ¦ | ¦
For | M5¦Adr | 536¦KD1 | 729 | 03:18:041 | ¦R | 1.7939 | m | ¦HD | 12.022 | m | ¦ | ¦
For | M5¦Adr | 537¦KD1 | 730 | 0.13994 | ¦R | 0.43898 | m | ¦HD | 26.635 | m | ¦ | ¦
For | M5¦Adr | 538¦KD1 | 731 | 0.14446 | ¦R | 1.2544 | m | ¦HD | 3.715 | m | ¦ | ¦
For | M5¦Adr | 539¦KD1 | 732 | 03:21:081 | ¦R | 1.8336 | m | ¦HD | 13.696 | m | ¦ | ¦
For | M5¦Adr | 540¦KD1 | 733 | 0.14318 | ¦R | 0.47677 | m | ¦HD | 28.412 | m | ¦ | ¦
For | M5¦Adr | 541¦KD1 | 734 | 0.14434 | ¦R | 0.70031 | m | ¦HD | 22.006 | m | ¦ | ¦
For | M5¦Adr | 542¦KD1 | 735 | 03:24:071 | ¦R | 1.3402 | m | ¦HD | 2.786 | m | ¦ | ¦
For | M5¦Adr | 543¦KD1 | 736 | 0.14689 | ¦R | 1.7912 | m | ¦HD | 15.649 | m | ¦ | ¦
For | M5¦Adr | 544¦KD1 | 737 | 0.14885 | ¦R | 0.87569 | m | ¦HD | 29.298 | m | ¦ | ¦
For | M5¦Adr | 545¦KD1 | 738 | 0.14666 | ¦R | 1.3355 | m | ¦HD | 5.29 | m | ¦ | ¦
For | M5¦Adr | 546¦KD1 | 739 | 0.14955 | ¦R | 1.5255 | m | ¦HD | 10.335 | m | ¦ | ¦
For | M5¦Adr | 547¦KD1 | 740 | 03:28:091 | ¦R | 1.0507 | m | ¦HD | 33.06 | m | ¦ | ¦
For | M5¦Adr | 548¦KD1 | 741 | 0.1499 | ¦R | 1.3134 | m | ¦HD | 6.293 | m | ¦ | ¦
For | M5¦Adr | 549¦KD1 | 742 | 0.14781 | ¦R | 1.5118 | m | ¦HD | 14.231 | m | ¦ | ¦
For | M5¦Adr | 550¦KD1 | 743 | 0.15175 | ¦R | 1.6968 | m | ¦HD | 34.206 | m | ¦ | ¦
For | M5¦Adr | 551¦KD1 | 744 | 0.14909 | ¦R | 1.0755 | m | ¦HD | 29.528 | m | ¦ | ¦
For | M5¦Adr | 552¦KD1 | 745 | 0.15256 | ¦R | 1.2886 | m | ¦HD | 9.619 | m | ¦ | ¦
For | M5¦Adr | 553¦KD1 | 746 | 0.1492 | ¦R | 1.4309 | m | ¦HD | 4.474 | m | ¦ | ¦
For | M5¦Adr | 554¦KD1 | 747 | 0.15325 | ¦R | 1.694 | m | ¦HD | 30.755 | m | ¦ | ¦
For | M5¦Adr | 555¦KD1 | 748 | 0.15383 | ¦R | 1.0778 | m | ¦HD | 31.201 | m | ¦ | ¦
For | M5¦Adr | 556¦KD1 | 749 | 0.15117 | ¦R | 1.2693 | m | ¦HD | 11.28 | m | ¦ | ¦
For | M5¦Adr | 557¦KD1 | 750 | 0.15464 | ¦R | 1.4688 | m | ¦HD | 9.165 | m | ¦ | ¦
For | M5¦Adr | 558¦KD1 | 751 | 0.15175 | ¦R | 1.6247 | m | ¦HD | 24.503 | m | ¦ | ¦
For | M5¦Adr | 559¦KD1 | 752 | 0.15406 | ¦R | 1.0429 | m | ¦HD | 31.409 | m | ¦ | ¦
For | M5¦Adr | 560¦KD1 | 753 | 03:38:001 | ¦R | 1.2424 | m | ¦HD | 13.574 | m | ¦ | ¦
For | M5¦Adr | 561¦KD1 | 754 | 0.15545 | ¦R | 1.4821 | m | ¦HD | 8.943 | m | ¦ | ¦
For | M5¦Adr | 562¦KD1 | 755 | 0.15325 | ¦R | 1.7609 | m | ¦HD | 33.325 | m | ¦ | ¦
For | M5¦Adr | 563¦KD1 | 756 | 0.15626 | ¦R | 1.0587 | m | ¦HD | 33.866 | m | ¦ | ¦
For | M5¦Adr | 564¦KD1 | 757 | 03:41:001 | ¦R | 1.2186 | m | ¦HD | 18.444 | m | ¦ | ¦
For | M5¦Adr | 565¦KD1 | 758 | 0.15753 | ¦R | 1.4641 | m | ¦HD | 6.566 | m | ¦ | ¦
For | M5¦Adr | 566¦KD1 | 759 | 03:42:041 | ¦R | 1.596 | m | ¦HD | 19.624 | m | ¦ | ¦
For | M5¦Adr | 567¦KD1 | 760 | 0.15707 | ¦R | 1.1765 | m | ¦HD | 21.968 | m | ¦ | ¦
For | M5¦Adr | 568¦KD1 | 761 | 0.15742 | ¦R | 1.6803 | m | ¦HD | 28.193 | m | ¦ | ¦
For | M5¦Adr | 569¦KD1 | 762 | 0.1602 | ¦R | 1.1612 | m | ¦HD | 24.026 | m | ¦ | ¦
For | M5¦Adr | 570¦KD1 | 763 | 0.15927 | ¦R | 1.6608 | m | ¦HD | 26.107 | m | ¦ | ¦
For | M5¦Adr | 571¦KD1 | 764 | 0.1624 | ¦R | 1.0799 | m | ¦HD | 32.213 | m | ¦ | ¦
For | M5¦Adr | 572¦KD1 | 765 | 0.16228 | ¦R | 1.5408 | m | ¦HD | 14.246 | m | ¦ | ¦
For | M5¦Adr | 573¦KD1 | 766 | 0.16031 | ¦R | 1.7411 | m | ¦HD | 34.163 | m | ¦ | ¦
For | M5¦Adr | 574¦KD1 | 767 | 0.16448 | ¦R | 1.1068 | m | ¦HD | 31.322 | m | ¦ | ¦
For | M5¦Adr | 575¦KD1 | 768 | 0.16159 | ¦R | 1.2883 | m | ¦HD | 11.457 | m | ¦ | ¦
For | M5¦Adr | 576¦KD1 | 769 | 0.16228 | ¦R | 1.4128 | m | ¦HD | 3.264 | m | ¦ | ¦
For | M5¦Adr | 577¦KD1 | 770 | 0.1661 | ¦R | 1.5626 | m | ¦HD | 18.797 | m | ¦ | ¦
For | M5¦Adr | 578¦KD1 | 771 | 0.1683 | ¦R | 1.2098 | m | ¦HD | 17.406 | m | ¦ | ¦
For | M5¦Adr | 579¦KD1 | 772 | 0.1661 | ¦R | 1.3945 | m | ¦HD | 3.403 | m | ¦ | ¦
For | M5¦Adr | 580¦KD1 | 773 | 0.16934 | ¦R | 1.4926 | m | ¦HD | 12.769 | m | ¦ | ¦
For | M5¦Adr | 581¦KD1 | 774 | 0.16969 | ¦R | 1.4923 | m | ¦HD | 12.75 | m | ¦ | ¦
For | M5¦Adr | 582¦KD1 | 775 | 0.16969 | ¦R | 1.3891 | m | ¦HD | 3.247 | m | ¦ | ¦
For | M5¦Adr | 583¦KD1 | 776 | 0.16737 | ¦R | 1.2081 | m | ¦HD | 17.384 | m | ¦ | ¦
For | M5¦Adr | 584¦KD1 | 777 | 0.17154 | ¦R | 1.0656 | m | ¦HD | 33.518 | m | ¦ | ¦
For | M5¦Adr | 585¦KD1 | 778 | 0.17096 | ¦R | 1.6912 | m | ¦HD | 30.436 | m | ¦ | ¦
For | M5¦Adr | 586¦KD1 | 779 | 0.1742 | ¦R | 1.5644 | m | ¦HD | 16.748 | m | ¦ | ¦
For | M5¦Adr | 587¦KD1 | 780 | 0.17189 | ¦R | 1.3773 | m | ¦HD | 3.835 | m | ¦ | ¦
For | M5¦Adr | 588¦KD1 | 781 | 0.17003 | ¦R | 1.1789 | m | ¦HD | 23.418 | m | ¦ | ¦
For | M5¦Adr | 589¦KD1 | 782 | 0.17189 | ¦R | 1.6046 | m | ¦HD | 20.518 | m | ¦ | ¦
For | M5¦Adr | 590¦KD1 | 783 | 0.17258 | ¦R | 1.1437 | m | ¦HD | 25.8 | m | ¦ | ¦
For | M5¦Adr | 591¦KD1 | 784 | 0.17767 | ¦R | 1.1441 | m | ¦HD | 25.853 | m | ¦ | ¦
For | M5¦Adr | 592¦TO | Adjustment |  | ¦c_ | -56.1 | DM | S ¦ |  |  | ¦ | ¦
For | M5¦Adr | 593¦TO | 2024,06,07 0 | 2:53 | ¦ |  |  | ¦ |  |  | ¦ | ¦
For | M5¦Adr | 594¦TO | Curva OFF/Refr | act OFF | ¦ |  |  | ¦ |  |  | ¦ | ¦
For | M5¦Adr | 595¦KD1 | 785 | 0.13948 | ¦R | 1.5836 | m | ¦HD | 25.242 | m | ¦ | ¦
For | M5¦Adr | 596¦KD1 | 786 | 0.14029 | ¦R | 1.0851 | m | ¦HD | 24.853 | m | ¦ | ¦
For | M5¦Adr | 597¦KD1 | 787 | 0.13948 | ¦R | 1.5654 | m | ¦HD | 24.203 | m | ¦ | ¦
For | M5¦Adr | 598¦KD1 | 788 | 03:20:061 | ¦R | 1.06 | m | ¦HD | 25.949 | m | ¦ | ¦
For | M5¦Adr | 599¦KD1 | 789 | 03:22:081 | ¦R | 1.5931 | m | ¦HD | 27.331 | m | ¦ | ¦
For | M5¦Adr | 600¦KD1 | 790 | 0.14492 | ¦R | 1.4622 | m | ¦HD | 14.041 | m | ¦ | ¦
For | M5¦Adr | 601¦KD1 | 791 | 0.14376 | ¦R | 1.2158 | m | ¦HD | 10.787 | m | ¦ | ¦
For | M5¦Adr | 602¦KD1 | 792 | 0.14712 | ¦R | 1.0563 | m | ¦HD | 26.144 | m | ¦ | ¦
For | M5¦Adr | 603¦KD1 | 793 | 0.14656 | ¦R | 1.6906 | m | ¦HD | 34.531 | m | ¦ | ¦
For | M5¦Adr | 604¦KD1 | 794 | 0.14483 | ¦R | 1.4109 | m | ¦HD | 10.028 | m | ¦ | ¦
For | M5¦Adr | 605¦KD1 | 795 | 03:27:053 | ¦R | 1.1693 | m | ¦HD | 12.385 | m | ¦ | ¦
For | M5¦Adr | 606¦KD1 | 796 | 0.14934 | ¦R | 0.96947 | m | ¦HD | 30.285 | m | ¦ | ¦
For | M5¦Adr | 607¦KD1 | 797 | 0.1483 | ¦R | 1.6321 | m | ¦HD | 34.17 | m | ¦ | ¦
For | M5¦Adr | 608¦KD1 | 798 | 0.14737 | ¦R | 1.475 | m | ¦HD | 18.655 | m | ¦ | ¦
For | M5¦Adr | 609¦KD1 | 799 | 03:31:013 | ¦R | 1.2768 | m | ¦HD | 2.343 | m | ¦ | ¦
For | M5¦Adr | 610¦KD1 | 800 | 0.15281 | ¦R | 1.0761 | m | ¦HD | 21.589 | m | ¦ | ¦
For | M5¦Adr | 611¦KD1 | 801 | 0.1505 | ¦R | 1.5858 | m | ¦HD | 29.907 | m | ¦ | ¦
For | M5¦Adr | 612¦KD1 | 802 | 03:34:073 | ¦R | 1.3276 | m | ¦HD | 3.606 | m | ¦ | ¦
For | M5¦Adr | 613¦KD1 | 803 | 0.15362 | ¦R | 1.1842 | m | ¦HD | 10.456 | m | ¦ | ¦
For | M5¦Adr | 614¦KD1 | 804 | 0.15466 | ¦R | 0.98705 | m | ¦HD | 30.396 | m | ¦ | ¦
For | M5¦Adr | 615¦KD1 | 805 | 0.15351 | ¦R | 1.6058 | m | ¦HD | 32.793 | m | ¦ | ¦
For | M5¦Adr | 616¦KD1 | 806 | 03:38:083 | ¦R | 1.4022 | m | ¦HD | 12.84 | m | ¦ | ¦
For | M5¦Adr | 617¦KD1 | 807 | 0.15744 | ¦R | 1.2081 | m | ¦HD | 7.573 | m | ¦ | ¦
For | M5¦Adr | 618¦KD1 | 808 | 0.15675 | ¦R | 0.93968 | m | ¦HD | 34.428 | m | ¦ | ¦
For | M5¦Adr | 619¦KD1 | 809 | 0.15501 | ¦R | 1.7407 | m | ¦HD | 30.169 | m | ¦ | ¦
For | M5¦Adr | 620¦KD1 | 810 | 0.15918 | ¦R | 1.5588 | m | ¦HD | 15.167 | m | ¦ | ¦
For | M5¦Adr | 621¦KD1 | 811 | 0.15918 | ¦R | 1.1134 | m | ¦HD | 9.434 | m | ¦ | ¦
For | M5¦Adr | 622¦KD1 | 812 | 0.15848 | ¦R | 0.67008 | m | ¦HD | 26.857 | m | ¦ | ¦
For | M5¦Adr | 623¦KD1 | 813 | 0.16196 | ¦R | 1.8281 | m | ¦HD | 16.212 | m | ¦ | ¦
For | M5¦Adr | 624¦KD1 | 814 | 0.16172 | ¦R | 1.1951 | m | ¦HD | 4.219 | m | ¦ | ¦
For | M5¦Adr | 625¦KD1 | 815 | 0.16138 | ¦R | 0.3887 | m | ¦HD | 26.975 | m | ¦ | ¦
For | M5¦Adr | 626¦KD1 | 816 | 03:48:033 | ¦R | 1.7911 | m | ¦HD | 13.965 | m | ¦ | ¦
For | M5¦Adr | 627¦KD1 | 817 | 0.16427 | ¦R | 0.97048 | m | ¦HD | 9.764 | m | ¦ | ¦
For | M5¦Adr | 628¦KD1 | 818 | 0.16277 | ¦R | 0.27193 | m | ¦HD | 29.682 | m | ¦ | ¦
For | M5¦Adr | 629¦KD1 | 819 | 0.16647 | ¦R | 1.8919 | m | ¦HD | 18.212 | m | ¦ | ¦
For | M5¦Adr | 630¦KD1 | 820 | 0.16751 | ¦R | 0.69712 | m | ¦HD | 17.476 | m | ¦ | ¦
For | M5¦Adr | 631¦KD1 | 821 | 0.16751 | ¦R | 0.17907 | m | ¦HD | 37.526 | m | ¦ | ¦
For | M5¦Adr | 632¦KD1 | 822 | 0.16821 | ¦R | 1.7739 | m | ¦HD | 31.32 | m | ¦ | ¦
For | M5¦Adr | 633¦KD1 | 823 | 0.17064 | ¦R | 1.0716 | m | ¦HD | 29.801 | m | ¦ | ¦
For | M5¦Adr | 634¦KD1 | 824 | 0.17006 | ¦R | 1.3805 | m | ¦HD | 34.608 | m | ¦ | ¦
For | M5¦Adr | 635¦KD1 | 825 | 0.16867 | ¦R | 1.3303 | m | ¦HD | 19.828 | m | ¦ | ¦
For | M5¦Adr | 636¦KD1 | 826 | 0.17214 | ¦R | 1.3081 | m | ¦HD | 32.594 | m | ¦ | ¦
For | M5¦Adr | 637¦KD1 | 827 | 0.17237 | ¦R | 1.4868 | m | ¦HD | 28.814 | m | ¦ | ¦
For | M5¦Adr | 638¦KD1 | 828 | 0.17388 | ¦R | 1.3401 | m | ¦HD | 19.188 | m | ¦ | ¦
For | M5¦Adr | 639¦KD1 | 829 | 0.17527 | ¦R | 1.5079 | m | ¦HD | 28.685 | m | ¦ | ¦
For | M5¦Adr | 640¦KD1 | 830 | 0.17689 | ¦R | 1.2661 | m | ¦HD | 19.063 | m | ¦ | ¦
For | M5¦Adr | 641¦KD1 | 831 | 0.17677 | ¦R | 1.0854 | m | ¦HD | 30.742 | m | ¦ | ¦
For | M5¦Adr | 642¦KD1 | 832 | 0.17515 | ¦R | 1.183 | m | ¦HD | 10.949 | m | ¦ | ¦
For | M5¦Adr | 643¦KD1 | 833 | 0.18001 | ¦R | 1.4136 | m | ¦HD | 9.735 | m | ¦ | ¦
For | M5¦Adr | 644¦KD1 | 834 | 04:13:063 | ¦R | 0.68406 | m | ¦HD | 30.048 | m | ¦ | ¦
For | M5¦Adr | 645¦KD1 | 835 | 04:14:093 | ¦R | 1.7169 | m | ¦HD | 13.112 | m | ¦ | ¦
For | M5¦Adr | 646¦KD1 | 836 | 0.18024 | ¦R | 0.51357 | m | ¦HD | 27.199 | m | ¦ | ¦
For | M5¦Adr | 647¦KD1 | 837 | 0.18175 | ¦R | 1.7247 | m | ¦HD | 12.873 | m | ¦ | ¦
For | M5¦Adr | 648¦KD1 | 838 | 0.18453 | ¦R | 0.20407 | m | ¦HD | 30.895 | m | ¦ | ¦
For | M5¦Adr | 649¦KD1 | 839 | 0.18406 | ¦R | 0.80336 | m | ¦HD | 13.165 | m | ¦ | ¦
For | M5¦Adr | 650¦KD1 | 840 | 0.18406 | ¦R | 1.5057 | m | ¦HD | 7.234 | m | ¦ | ¦
For | M5¦Adr | 651¦KD1 | 841 | 0.18777 | ¦R | 0.89543 | m | ¦HD | 10.627 | m | ¦ | ¦
For | M5¦Adr | 652¦KD1 | 842 | 0.18649 | ¦R | 1.5589 | m | ¦HD | 8.616 | m | ¦ | ¦
For | M5¦Adr | 653¦KD1 | 843 | 0.18777 | ¦R | 1.5508 | m | ¦HD | 8.666 | m | ¦ | ¦
For | M5¦Adr | 654¦KD1 | 611001 | 0.11543 | ¦R | 0.29341 | m | ¦HD | 29.628 | m | ¦ | ¦
For | M5¦Adr | 655¦KD1 | 611002 | 0.11508 | ¦R | 1.0405 | m | ¦HD | 8.755 | m | ¦ | ¦
For | M5¦Adr | 656¦KD1 | 611003 | 0.12029 | ¦R | 1.4759 | m | ¦HD | 4.51 | m | ¦ | ¦
For | M5¦Adr | 657¦KD1 | 611004 | 0.11867 | ¦R | 1.7731 | m | ¦HD | 12.739 | m | ¦ | ¦
For | M5¦Adr | 658¦KD1 | 611005 | 0.11797 | ¦R | 0.18607 | m | ¦HD | 33.158 | m | ¦ | ¦
For | M5¦Adr | 659¦KD1 | 611006 | 0.12156 | ¦R | 0.88177 | m | ¦HD | 13.232 | m | ¦ | ¦
For | M5¦Adr | 660¦KD1 | 611007 | 0.1189 | ¦R | 1.457 | m | ¦HD | 3.381 | m | ¦ | ¦
For | M5¦Adr | 661¦KD1 | 611008 | 0.12156 | ¦R | 1.5712 | m | ¦HD | 7.122 | m | ¦ | ¦
For | M5¦Adr | 662¦KD1 | 611009 | 02:50:033 | ¦R | 0.19402 | m | ¦HD | 32.757 | m | ¦ | ¦
For | M5¦Adr | 663¦KD1 | 611010 | 0.12087 | ¦R | 1.9083 | m | ¦HD | 15.43 | m | ¦ | ¦
For | M5¦Adr | 664¦KD1 | 611011 | 0.12422 | ¦R | 0.92847 | m | ¦HD | 36.189 | m | ¦ | ¦
For | M5¦Adr | 665¦KD1 | 611012 | 0.1248 | ¦R | 1.3207 | m | ¦HD | 6.374 | m | ¦ | ¦
For | M5¦Adr | 666¦KD1 | 611013 | 0.12399 | ¦R | 1.5564 | m | ¦HD | 34.445 | m | ¦ | ¦
For | M5¦Adr | 667¦KD1 | 611014 | 0.127 | ¦R | 1.3903 | m | ¦HD | 19.87 | m | ¦ | ¦
For | M5¦Adr | 668¦KD1 | 611015 | 02:56:043 | ¦R | 1.242 | m | ¦HD | 20.031 | m | ¦ | ¦
For | M5¦Adr | 669¦KD1 | 611016 | 0.12897 | ¦R | 1.3921 | m | ¦HD | 30.387 | m | ¦ | ¦
For | M5¦Adr | 670¦KD1 | 611017 | 0.127 | ¦R | 1.2556 | m | ¦HD | 24.38 | m | ¦ | ¦
For | M5¦Adr | 671¦KD1 | 611018 | 0.12666 | ¦R | 1.4075 | m | ¦HD | 25.835 | m | ¦ | ¦
For | M5¦Adr | 672¦KD1 | 611019 | 03:01:023 | ¦R | 1.2147 | m | ¦HD | 30.862 | m | ¦ | ¦
For | M5¦Adr | 673¦KD1 | 611020 | 03:02:003 | ¦R | 1.3297 | m | ¦HD | 8.82 | m | ¦ | ¦
For | M5¦Adr | 674¦KD1 | 611021 | 0.13128 | ¦R | 0.89155 | m | ¦HD | 34.342 | m | ¦ | ¦
For | M5¦Adr | 675¦KD1 | 611022 | 0.13024 | ¦R | 1.3303 | m | ¦HD | 2.232 | m | ¦ | ¦
For | M5¦Adr | 676¦KD1 | 611023 | 0.13453 | ¦R | 1.8563 | m | ¦HD | 21.459 | m | ¦ | ¦
For | M5¦Adr | 677¦KD1 | 611024 | 0.13626 | ¦R | 0.88633 | m | ¦HD | 13.431 | m | ¦ | ¦
For | M5¦Adr | 678¦KD1 | 611025 | 0.13441 | ¦R | 1.0516 | m | ¦HD | 8.33 | m | ¦ | ¦
For | M5¦Adr | 679¦KD1 | 611026 | 03:09:093 | ¦R | 1.551 | m | ¦HD | 6.903 | m | ¦ | ¦
For | M5¦Adr | 680¦KD1 | 611027 | 0.13684 | ¦R | 1.8974 | m | ¦HD | 16.513 | m | ¦ | ¦
For | M5¦Adr | 681¦KD1 | 611028 | 0.13453 | ¦R | 0.11094 | m | ¦HD | 33.598 | m | ¦ | ¦
For | M5¦Adr | 682¦KD1 | 611029 | 0.13811 | ¦R | 0.4522 | m | ¦HD | 23.631 | m | ¦ | ¦
For | M5¦Adr | 683¦KD1 | 611030 | 0.13626 | ¦R | 1.1742 | m | ¦HD | 3.98 | m | ¦ | ¦
For | M5¦Adr | 684¦KD1 | 611031 | 0.13638 | ¦R | 1.887 | m | ¦HD | 12.674 | m | ¦ | ¦
For | M5¦Adr | 685¦KD1 | 611032 | 03:15:053 | ¦R | 0.29581 | m | ¦HD | 33.304 | m | ¦ | ¦
For | M5¦Adr | 686¦KD1 | 611033 | 0.14066 | ¦R | 1.1384 | m | ¦HD | 5.484 | m | ¦ | ¦
For | M5¦Adr | 687¦KD1 | 611034 | 0.13939 | ¦R | 1.7591 | m | ¦HD | 12.863 | m | ¦ | ¦
For | M5¦Adr | 688¦KD1 | 611035 | 03:18:023 | ¦R | 0.27565 | m | ¦HD | 30.003 | m | ¦ | ¦
For | M5¦Adr | 689¦KD1 | 611036 | 0.14101 | ¦R | 0.62214 | m | ¦HD | 20.027 | m | ¦ | ¦
For | M5¦Adr | 690¦KD1 | 611037 | 03:19:033 | ¦R | 1.0213 | m | ¦HD | 8.748 | m | ¦ | ¦
For | M5¦Adr | 691¦KD1 | 611038 | 03:20:033 | ¦R | 1.695 | m | ¦HD | 11.684 | m | ¦ | ¦
For | M5¦Adr | 692¦KD1 | 611039 | 0.1417 | ¦R | 0.3079 | m | ¦HD | 30.113 | m | ¦ | ¦
For | M5¦Adr | 693¦KD1 | 611040 | 03:22:023 | ¦R | 0.95722 | m | ¦HD | 11.071 | m | ¦ | ¦
For | M5¦Adr | 694¦KD1 | 611041 | 0.14633 | ¦R | 1.6492 | m | ¦HD | 11.603 | m | ¦ | ¦
For | M5¦Adr | 695¦KD1 | 611042 | 0.14749 | ¦R | 0.37733 | m | ¦HD | 35.624 | m | ¦ | ¦
For | M5¦Adr | 696¦KD1 | 611043 | 0.14552 | ¦R | 0.86352 | m | ¦HD | 18.136 | m | ¦ | ¦
For | M5¦Adr | 697¦KD1 | 611044 | 0.14459 | ¦R | 1.3541 | m | ¦HD | 3.272 | m | ¦ | ¦
For | M5¦Adr | 698¦KD1 | 611045 | 0.14992 | ¦R | 1.7611 | m | ¦HD | 23.161 | m | ¦ | ¦
For | M5¦Adr | 699¦KD1 | 611046 | 0.14818 | ¦R | 0.79466 | m | ¦HD | 34.4 | m | ¦ | ¦
For | M5¦Adr | 700¦KD1 | 611047 | 03:29:063 | ¦R | 1.1185 | m | ¦HD | 15.14 | m | ¦ | ¦
For | M5¦Adr | 701¦KD1 | 611048 | 0.15038 | ¦R | 1.3665 | m | ¦HD | 6.751 | m | ¦ | ¦
For | M5¦Adr | 702¦KD1 | 611049 | 0.14807 | ¦R | 1.5192 | m | ¦HD | 25.65 | m | ¦ | ¦
For | M5¦Adr | 703¦KD1 | 611050 | 0.15258 | ¦R | 1.2335 | m | ¦HD | 35.414 | m | ¦ | ¦
For | M5¦Adr | 704¦KD1 | 611051 | 0.15119 | ¦R | 1.3187 | m | ¦HD | 15.452 | m | ¦ | ¦
For | M5¦Adr | 705¦KD1 | 611052 | 0.14922 | ¦R | 1.3195 | m | ¦HD | 4.95 | m | ¦ | ¦
For | M5¦Adr | 706¦KD1 | 611053 | 0.15328 | ¦R | 1.2822 | m | ¦HD | 24.682 | m | ¦ | ¦
For | M5¦Adr | 707¦KD1 | 611054 | 0.15119 | ¦R | 1.4422 | m | ¦HD | 33.94 | m | ¦ | ¦
For | M5¦Adr | 708¦KD1 | 611055 | 0.15501 | ¦R | 1.378 | m | ¦HD | 13.285 | m | ¦ | ¦
For | M5¦Adr | 709¦KD1 | 611056 | 0.15571 | ¦R | 1.2274 | m | ¦HD | 36.859 | m | ¦ | ¦
For | M5¦Adr | 710¦KD1 | 611057 | 0.15432 | ¦R | 1.4297 | m | ¦HD | 33.44 | m | ¦ | ¦
For | M5¦Adr | 711¦KD1 | 611058 | 03:41:003 | ¦R | 1.3306 | m | ¦HD | 2.433 | m | ¦ | ¦
For | M5¦Adr | 712¦KD1 | 611059 | 0.15848 | ¦R | 1.2754 | m | ¦HD | 16.666 | m | ¦ | ¦
For | M5¦Adr | 713¦KD1 | 611060 | 0.15825 | ¦R | 1.2199 | m | ¦HD | 38.506 | m | ¦ | ¦
For | M5¦Adr | 714¦KD1 | 611061 | 0.15791 | ¦R | 1.421 | m | ¦HD | 32.071 | m | ¦ | ¦
For | M5¦Adr | 715¦KD1 | 611062 | 03:45:003 | ¦R | 1.3525 | m | ¦HD | 12.163 | m | ¦ | ¦
For | M5¦Adr | 716¦KD1 | 611063 | 0.16057 | ¦R | 1.2935 | m | ¦HD | 8.111 | m | ¦ | ¦
For | M5¦Adr | 717¦KD1 | 611064 | 0.15825 | ¦R | 1.2363 | m | ¦HD | 27.947 | m | ¦ | ¦
For | M5¦Adr | 718¦KD1 | 611065 | 0.16184 | ¦R | 1.4348 | m | ¦HD | 33.584 | m | ¦ | ¦
For | M5¦Adr | 719¦KD1 | 611066 | 0.1601 | ¦R | 1.3806 | m | ¦HD | 15.542 | m | ¦ | ¦
For | M5¦Adr | 720¦KD1 | 611067 | 0.16439 | ¦R | 1.3157 | m | ¦HD | 6.651 | m | ¦ | ¦
For | M5¦Adr | 721¦KD1 | 611068 | 0.1623 | ¦R | 1.2555 | m | ¦HD | 26.423 | m | ¦ | ¦
For | M5¦Adr | 722¦KD1 | 611069 | 0.16473 | ¦R | 1.41 | m | ¦HD | 33.2 | m | ¦ | ¦
For | M5¦Adr | 723¦KD1 | 611070 | 0.16288 | ¦R | 1.348 | m | ¦HD | 13.312 | m | ¦ | ¦
For | M5¦Adr | 724¦KD1 | 611071 | 0.16728 | ¦R | 1.2926 | m | ¦HD | 7.069 | m | ¦ | ¦
For | M5¦Adr | 725¦KD1 | 611072 | 0.16485 | ¦R | 1.2367 | m | ¦HD | 24.918 | m | ¦ | ¦
For | M5¦Adr | 726¦KD1 | 611073 | 0.16462 | ¦R | 1.4136 | m | ¦HD | 30.536 | m | ¦ | ¦
For | M5¦Adr | 727¦KD1 | 611074 | 0.16902 | ¦R | 1.3516 | m | ¦HD | 8.812 | m | ¦ | ¦
For | M5¦Adr | 728¦KD1 | 611075 | 0.16705 | ¦R | 1.2861 | m | ¦HD | 11.525 | m | ¦ | ¦
For | M5¦Adr | 729¦KD1 | 611076 | 03:56:053 | ¦R | 1.2449 | m | ¦HD | 29.427 | m | ¦ | ¦
For | M5¦Adr | 730¦KD1 | 611077 | 0.16936 | ¦R | 1.525 | m | ¦HD | 28.837 | m | ¦ | ¦
For | M5¦Adr | 731¦KD1 | 611078 | 0.16693 | ¦R | 1.4314 | m | ¦HD | 11.453 | m | ¦ | ¦
For | M5¦Adr | 732¦KD1 | 611079 | 0.17133 | ¦R | 1.2406 | m | ¦HD | 11.393 | m | ¦ | ¦
For | M5¦Adr | 733¦KD1 | 611080 | 0.16983 | ¦R | 1.0179 | m | ¦HD | 33.146 | m | ¦ | ¦
For | M5¦Adr | 734¦KD1 | 611081 | 0.16878 | ¦R | 1.6305 | m | ¦HD | 32.443 | m | ¦ | ¦
For | M5¦Adr | 735¦KD1 | 611082 | 0.17295 | ¦R | 1.4312 | m | ¦HD | 12.539 | m | ¦ | ¦
For | M5¦Adr | 736¦KD1 | 611083 | 0.1726 | ¦R | 1.2341 | m | ¦HD | 7.75 | m | ¦ | ¦
For | M5¦Adr | 737¦KD1 | 611084 | 0.17041 | ¦R | 1.0338 | m | ¦HD | 27.57 | m | ¦ | ¦
For | M5¦Adr | 738¦TO | Adjustment |  | ¦c_ | -53.8 | DM | S ¦ |  |  | ¦ | ¦
For | M5¦Adr | 739¦TO | 2024,06,13 0 | 2:28 | ¦ |  |  | ¦ |  |  | ¦ | ¦
For | M5¦Adr | 740¦TO | Curva OFF/Refr | act OFF | ¦ |  |  | ¦ |  |  | ¦ | ¦
For | M5¦Adr | 741¦TO | Adjustment |  | ¦c_ | -54.7 | DM | S ¦ |  |  | ¦ | ¦
For | M5¦Adr | 742¦TO | 2024,06,13 0 | 2:33 | ¦ |  |  | ¦ |  |  | ¦ | ¦
For | M5¦Adr | 743¦TO | Curva OFF/Refr | act OFF | ¦ |  |  | ¦ |  |  | ¦ | ¦
For | M5¦Adr | 744¦KD1 | 613001 | 0.11763 | ¦R | 0.82 | m | ¦HD | 14.117 | m | ¦ | ¦
For | M5¦Adr | 745¦KD1 | 613002 | 0.11705 | ¦R | 0.8117 | m | ¦HD | 14.098 | m | ¦ | ¦
For | M5¦Adr | 746¦KD1 | 613003 | 0.11832 | ¦R | 1.5517 | m | ¦HD | 7.83 | m | ¦ | ¦
For | M5¦Adr | 747¦KD1 | 613004 | 0.11971 | ¦R | 1.9211 | m | ¦HD | 13.917 | m | ¦ | ¦
For | M5¦Adr | 748¦KD1 | 613005 | 0.12017 | ¦R | 0.33382 | m | ¦HD | 31.383 | m | ¦ | ¦
For | M5¦Adr | 749¦KD1 | 613006 | 02:49:033 | ¦R | 0.67666 | m | ¦HD | 17.973 | m | ¦ | ¦
For | M5¦Adr | 750¦KD1 | 613007 | 0.12226 | ¦R | 1.3806 | m | ¦HD | 2.797 | m | ¦ | ¦
For | M5¦Adr | 751¦KD1 | 613008 | 02:51:033 | ¦R | 1.8876 | m | ¦HD | 12.627 | m | ¦ | ¦
For | M5¦Adr | 752¦KD1 | 613009 | 0.12214 | ¦R | 0.38521 | m | ¦HD | 30.193 | m | ¦ | ¦
For | M5¦Adr | 753¦KD1 | 613010 | 0.12596 | ¦R | 0.63365 | m | ¦HD | 20.587 | m | ¦ | ¦
For | M5¦Adr | 754¦KD1 | 613011 | 02:57:033 | ¦R | 1.916 | m | ¦HD | 14.242 | m | ¦ | ¦
For | M5¦Adr | 755¦KD1 | 613012 | 0.12851 | ¦R | 0.74562 | m | ¦HD | 29.71 | m | ¦ | ¦
For | M5¦Adr | 756¦KD1 | 613013 | 03:00:093 | ¦R | 1.6684 | m | ¦HD | 25.684 | m | ¦ | ¦
For | M5¦Adr | 757¦KD1 | 613014 | 0.13059 | ¦R | 1.3474 | m | ¦HD | 30.99 | m | ¦ | ¦
For | M5¦Adr | 758¦KD1 | 613015 | 0.12909 | ¦R | 1.522 | m | ¦HD | 28.067 | m | ¦ | ¦
For | M5¦Adr | 759¦KD1 | 613016 | 0.13314 | ¦R | 1.3056 | m | ¦HD | 40.939 | m | ¦ | ¦
For | M5¦Adr | 760¦KD1 | 613017 | 0.13395 | ¦R | 1.2307 | m | ¦HD | 21.282 | m | ¦ | ¦
For | M5¦Adr | 761¦KD1 | 613018 | 0.13487 | ¦R | 1.3822 | m | ¦HD | 28.953 | m | ¦ | ¦
For | M5¦Adr | 762¦KD1 | 613019 | 0.13325 | ¦R | 1.2139 | m | ¦HD | 30.586 | m | ¦ | ¦
For | M5¦Adr | 763¦KD1 | 613020 | 0.13395 | ¦R | 1.3295 | m | ¦HD | 9.135 | m | ¦ | ¦
For | M5¦Adr | 764¦KD1 | 613021 | 0.13753 | ¦R | 0.89746 | m | ¦HD | 33.854 | m | ¦ | ¦
For | M5¦Adr | 765¦KD1 | 613022 | 0.13973 | ¦R | 1.3412 | m | ¦HD | 2.836 | m | ¦ | ¦
For | M5¦Adr | 766¦KD1 | 613023 | 0.13881 | ¦R | 1.7914 | m | ¦HD | 20.371 | m | ¦ | ¦
For | M5¦Adr | 767¦KD1 | 613024 | 0.14135 | ¦R | 0.14971 | m | ¦HD | 32.614 | m | ¦ | ¦
For | M5¦Adr | 768¦KD1 | 613025 | 0.14031 | ¦R | 0.88115 | m | ¦HD | 11.135 | m | ¦ | ¦
For | M5¦Adr | 769¦KD1 | 613026 | 0.13939 | ¦R | 1.6 | m | ¦HD | 9.174 | m | ¦ | ¦
For | M5¦Adr | 770¦KD1 | 613027 | 03:19:073 | ¦R | 1.923 | m | ¦HD | 13.674 | m | ¦ | ¦
For | M5¦Adr | 771¦KD1 | 613028 | 0.14297 | ¦R | 0.36256 | m | ¦HD | 30.999 | m | ¦ | ¦
For | M5¦Adr | 772¦KD1 | 613029 | 03:21:093 | ¦R | 0.74333 | m | ¦HD | 15.72 | m | ¦ | ¦
For | M5¦Adr | 773¦KD1 | 613030 | 0.14529 | ¦R | 1.8713 | m | ¦HD | 12.07 | m | ¦ | ¦
For | M5¦Adr | 774¦KD1 | 613031 | 0.14772 | ¦R | 0.44475 | m | ¦HD | 28.704 | m | ¦ | ¦
For | M5¦Adr | 775¦KD1 | 613032 | 0.14818 | ¦R | 0.89123 | m | ¦HD | 11.505 | m | ¦ | ¦
For | M5¦Adr | 776¦KD1 | 613033 | 0.14772 | ¦R | 1.8939 | m | ¦HD | 12.565 | m | ¦ | ¦
For | M5¦Adr | 777¦KD1 | 613034 | 0.15003 | ¦R | 0.59644 | m | ¦HD | 24.103 | m | ¦ | ¦
For | M5¦Adr | 778¦KD1 | 613035 | 0.14899 | ¦R | 0.94683 | m | ¦HD | 9.717 | m | ¦ | ¦
For | M5¦Adr | 779¦KD1 | 613036 | 0.14795 | ¦R | 0.9327 | m | ¦HD | 9.785 | m | ¦ | ¦
For | M5¦Adr | 780¦TO | Adjustment |  | ¦c_ | -55.3 | DM | S ¦ |  |  | ¦ | ¦
For | M5¦Adr | 781¦TO | 2024,06,18 0 | 2:14 | ¦ |  |  | ¦ |  |  | ¦ | ¦
For | M5¦Adr | 782¦TO | Curva OFF/Refr | act OFF | ¦ |  |  | ¦ |  |  | ¦ | ¦
For | M5¦Adr | 783¦KD1 | 618001 | 0.11659 | ¦R | 0.21999 | m | ¦HD | 29.495 | m | ¦ | ¦
For | M5¦Adr | 784¦KD1 | 618002 | 02:44:063 | ¦R | 0.91161 | m | ¦HD | 9.986 | m | ¦ | ¦
For | M5¦Adr | 785¦KD1 | 618003 | 0.11948 | ¦R | 1.5805 | m | ¦HD | 9.728 | m | ¦ | ¦
For | M5¦Adr | 786¦KD1 | 618004 | 02:46:093 | ¦R | 0.22611 | m | ¦HD | 36.045 | m | ¦ | ¦
For | M5¦Adr | 787¦KD1 | 618005 | 0.1211 | ¦R | 0.90968 | m | ¦HD | 13.765 | m | ¦ | ¦
For | M5¦Adr | 788¦KD1 | 618006 | 0.11867 | ¦R | 1.3793 | m | ¦HD | 4.441 | m | ¦ | ¦
For | M5¦Adr | 789¦KD1 | 618007 | 0.11786 | ¦R | 1.8519 | m | ¦HD | 24.767 | m | ¦ | ¦
For | M5¦Adr | 790¦KD1 | 618008 | 02:50:013 | ¦R | 0.62527 | m | ¦HD | 34.282 | m | ¦ | ¦
For | M5¦Adr | 791¦KD1 | 618009 | 0.12284 | ¦R | 1.0178 | m | ¦HD | 13.927 | m | ¦ | ¦
For | M5¦Adr | 792¦KD1 | 618010 | 0.1211 | ¦R | 1.3301 | m | ¦HD | 6.035 | m | ¦ | ¦
For | M5¦Adr | 793¦KD1 | 618011 | 02:52:093 | ¦R | 1.5918 | m | ¦HD | 27.314 | m | ¦ | ¦
For | M5¦Adr | 794¦KD1 | 618012 | 0.12538 | ¦R | 1.0653 | m | ¦HD | 34.2 | m | ¦ | ¦
For | M5¦Adr | 795¦KD1 | 618013 | 0.12341 | ¦R | 1.227 | m | ¦HD | 15.169 | m | ¦ | ¦
For | M5¦Adr | 796¦KD1 | 618014 | 0.12747 | ¦R | 1.3126 | m | ¦HD | 5.345 | m | ¦ | ¦
For | M5¦Adr | 797¦KD1 | 618015 | 0.12538 | ¦R | 1.32 | m | ¦HD | 25.087 | m | ¦ | ¦
For | M5¦Adr | 798¦KD1 | 618016 | 0.12804 | ¦R | 1.3823 | m | ¦HD | 33.796 | m | ¦ | ¦
For | M5¦Adr | 799¦KD1 | 618017 | 0.12596 | ¦R | 1.3331 | m | ¦HD | 13.927 | m | ¦ | ¦
For | M5¦Adr | 800¦KD1 | 618018 | 02:58:043 | ¦R | 1.2722 | m | ¦HD | 7.146 | m | ¦ | ¦
For | M5¦Adr | 801¦KD1 | 618019 | 0.12885 | ¦R | 1.3102 | m | ¦HD | 24.323 | m | ¦ | ¦
For | M5¦Adr | 802¦KD1 | 618020 | 0.12874 | ¦R | 1.468 | m | ¦HD | 35.988 | m | ¦ | ¦
For | M5¦Adr | 803¦KD1 | 618021 | 0.12793 | ¦R | 1.2755 | m | ¦HD | 3.897 | m | ¦ | ¦
For | M5¦Adr | 804¦KD1 | 618022 | 03:02:093 | ¦R | 1.1789 | m | ¦HD | 28.678 | m | ¦ | ¦
For | M5¦Adr | 805¦KD1 | 618023 | 03:04:083 | ¦R | 1.3548 | m | ¦HD | 32.345 | m | ¦ | ¦
For | M5¦Adr | 806¦KD1 | 618024 | 0.13291 | ¦R | 1.3001 | m | ¦HD | 14.347 | m | ¦ | ¦
For | M5¦Adr | 807¦KD1 | 618025 | 0.13094 | ¦R | 1.2407 | m | ¦HD | 7.976 | m | ¦ | ¦
For | M5¦Adr | 808¦KD1 | 618026 | 0.1351 | ¦R | 1.1753 | m | ¦HD | 27.709 | m | ¦ | ¦
For | M5¦Adr | 809¦KD1 | 618027 | 0.13117 | ¦R | 1.3659 | m | ¦HD | 30.166 | m | ¦ | ¦
For | M5¦Adr | 810¦KD1 | 618028 | 0.1351 | ¦R | 1.3081 | m | ¦HD | 10.335 | m | ¦ | ¦
For | M5¦Adr | 811¦KD1 | 618029 | 0.13267 | ¦R | 1.2486 | m | ¦HD | 10.071 | m | ¦ | ¦
For | M5¦Adr | 812¦KD1 | 618030 | 03:09:043 | ¦R | 1.1943 | m | ¦HD | 27.998 | m | ¦ | ¦
For | M5¦Adr | 813¦KD1 | 618031 | 0.13707 | ¦R | 1.3654 | m | ¦HD | 30.16 | m | ¦ | ¦
For | M5¦Adr | 814¦KD1 | 618032 | 0.13476 | ¦R | 1.2991 | m | ¦HD | 8.53 | m | ¦ | ¦
For | M5¦Adr | 815¦KD1 | 618033 | 0.13904 | ¦R | 1.2412 | m | ¦HD | 11.877 | m | ¦ | ¦
For | M5¦Adr | 816¦KD1 | 618034 | 0.13649 | ¦R | 1.1814 | m | ¦HD | 31.681 | m | ¦ | ¦
For | M5¦Adr | 817¦KD1 | 618035 | 0.13904 | ¦R | 1.38 | m | ¦HD | 33.037 | m | ¦ | ¦
For | M5¦Adr | 818¦KD1 | 618036 | 0.13672 | ¦R | 1.3209 | m | ¦HD | 13.193 | m | ¦ | ¦
For | M5¦Adr | 819¦KD1 | 618037 | 0.14054 | ¦R | 1.2658 | m | ¦HD | 5.476 | m | ¦ | ¦
For | M5¦Adr | 820¦KD1 | 618038 | 0.13834 | ¦R | 1.2055 | m | ¦HD | 26.987 | m | ¦ | ¦
For | M5¦Adr | 821¦KD1 | 618039 | 0.14101 | ¦R | 1.3829 | m | ¦HD | 31.298 | m | ¦ | ¦
For | M5¦Adr | 822¦KD1 | 618040 | 0.13869 | ¦R | 1.3147 | m | ¦HD | 11.443 | m | ¦ | ¦
For | M5¦Adr | 823¦KD1 | 618041 | 0.14251 | ¦R | 1.2684 | m | ¦HD | 7.049 | m | ¦ | ¦
For | M5¦Adr | 824¦KD1 | 618042 | 0.14066 | ¦R | 1.183 | m | ¦HD | 24.295 | m | ¦ | ¦
For | M5¦Adr | 825¦KD1 | 618043 | 0.14448 | ¦R | 1.5967 | m | ¦HD | 34.034 | m | ¦ | ¦
For | M5¦Adr | 826¦KD1 | 618044 | 0.14228 | ¦R | 1.3938 | m | ¦HD | 11.627 | m | ¦ | ¦
For | M5¦Adr | 827¦KD1 | 618045 | 03:21:023 | ¦R | 1.1782 | m | ¦HD | 10.619 | m | ¦ | ¦
For | M5¦Adr | 828¦KD1 | 618046 | 0.14378 | ¦R | 0.98254 | m | ¦HD | 30.425 | m | ¦ | ¦
For | M5¦Adr | 829¦KD1 | 618047 | 03:23:043 | ¦R | 1.588 | m | ¦HD | 31.097 | m | ¦ | ¦
For | M5¦Adr | 830¦KD1 | 618048 | 0.14552 | ¦R | 1.3942 | m | ¦HD | 11.238 | m | ¦ | ¦
For | M5¦Adr | 831¦KD1 | 618049 | 0.14344 | ¦R | 1.1904 | m | ¦HD | 9.185 | m | ¦ | ¦
For | M5¦Adr | 832¦KD1 | 618050 | 0.1476 | ¦R | 1.0129 | m | ¦HD | 27.084 | m | ¦ | ¦
For | M5¦Adr | 833¦KD1 | 618051 | 0.14622 | ¦R | 1.569 | m | ¦HD | 28.967 | m | ¦ | ¦
For | M5¦Adr | 834¦KD1 | 618052 | 03:27:053 | ¦R | 1.3393 | m | ¦HD | 7.342 | m | ¦ | ¦
For | M5¦Adr | 835¦KD1 | 618053 | 0.14841 | ¦R | 1.1394 | m | ¦HD | 13.111 | m | ¦ | ¦
For | M5¦Adr | 836¦KD1 | 618054 | 0.14575 | ¦R | 0.93709 | m | ¦HD | 32.958 | m | ¦ | ¦
For | M5¦Adr | 837¦KD1 | 618055 | 0.14865 | ¦R | 1.6069 | m | ¦HD | 32.323 | m | ¦ | ¦
For | M5¦Adr | 838¦KD1 | 618056 | 03:30:013 | ¦R | 1.4022 | m | ¦HD | 12.511 | m | ¦ | ¦
For | M5¦Adr | 839¦KD1 | 618057 | 0.14992 | ¦R | 1.2157 | m | ¦HD | 6.107 | m | ¦ | ¦
For | M5¦Adr | 840¦KD1 | 618058 | 0.14784 | ¦R | 0.9989 | m | ¦HD | 27.684 | m | ¦ | ¦
For | M5¦Adr | 841¦KD1 | 618059 | 0.15003 | ¦R | 1.5861 | m | ¦HD | 29.567 | m | ¦ | ¦
For | M5¦Adr | 842¦KD1 | 618060 | 0.15374 | ¦R | 1.3859 | m | ¦HD | 9.762 | m | ¦ | ¦
For | M5¦Adr | 843¦KD1 | 618061 | 0.15166 | ¦R | 1.1822 | m | ¦HD | 10.641 | m | ¦ | ¦
For | M5¦Adr | 844¦KD1 | 618062 | 0.15073 | ¦R | 0.99502 | m | ¦HD | 28.949 | m | ¦ | ¦
For | M5¦Adr | 845¦KD1 | 618063 | 0.15304 | ¦R | 1.4676 | m | ¦HD | 29.333 | m | ¦ | ¦
For | M5¦Adr | 846¦KD1 | 618064 | 03:36:033 | ¦R | 1.3132 | m | ¦HD | 9.889 | m | ¦ | ¦
For | M5¦Adr | 847¦KD1 | 618065 | 0.15443 | ¦R | 1.2351 | m | ¦HD | 8.961 | m | ¦ | ¦
For | M5¦Adr | 848¦KD1 | 618066 | 0.15374 | ¦R | 1.2341 | m | ¦HD | 25.771 | m | ¦ | ¦
For | M5¦Adr | 849¦KD1 | 618067 | 0.15582 | ¦R | 1.1803 | m | ¦HD | 30.799 | m | ¦ | ¦
For | M5¦Adr | 850¦KD1 | 618068 | 0.15374 | ¦R | 1.2346 | m | ¦HD | 10.449 | m | ¦ | ¦
For | M5¦Adr | 851¦KD1 | 618069 | 03:40:083 | ¦R | 1.4529 | m | ¦HD | 33.907 | m | ¦ | ¦
For | M5¦Adr | 852¦KD1 | 618070 | 0.15686 | ¦R | 1.1429 | m | ¦HD | 29.358 | m | ¦ | ¦
For | M5¦Adr | 853¦KD1 | 618071 | 0.15999 | ¦R | 1.2208 | m | ¦HD | 13.643 | m | ¦ | ¦
For | M5¦Adr | 854¦KD1 | 618072 | 0.15802 | ¦R | 1.3231 | m | ¦HD | 6.857 | m | ¦ | ¦
For | M5¦Adr | 855¦KD1 | 618073 | 0.15652 | ¦R | 1.4255 | m | ¦HD | 26.646 | m | ¦ | ¦
For | M5¦Adr | 856¦KD1 | 618074 | 0.15837 | ¦R | 1.1321 | m | ¦HD | 31.616 | m | ¦ | ¦
For | M5¦Adr | 857¦KD1 | 618075 | 0.16219 | ¦R | 1.234 | m | ¦HD | 11.82 | m | ¦ | ¦
For | M5¦Adr | 858¦KD1 | 618076 | 0.15999 | ¦R | 1.3546 | m | ¦HD | 12.748 | m | ¦ | ¦
For | M5¦Adr | 859¦KD1 | 618077 | 0.15964 | ¦R | 1.4398 | m | ¦HD | 28.529 | m | ¦ | ¦
For | M5¦Adr | 860¦KD1 | 618078 | 0.16288 | ¦R | 1.1506 | m | ¦HD | 30.764 | m | ¦ | ¦
For | M5¦Adr | 861¦KD1 | 618079 | 0.16057 | ¦R | 1.2408 | m | ¦HD | 10.948 | m | ¦ | ¦
For | M5¦Adr | 862¦KD1 | 618080 | 0.16485 | ¦R | 1.3183 | m | ¦HD | 9.567 | m | ¦ | ¦
For | M5¦Adr | 863¦KD1 | 618081 | 0.16392 | ¦R | 1.2584 | m | ¦HD | 29.397 | m | ¦ | ¦
For | M5¦Adr | 864¦KD1 | 618082 | 03:51:023 | ¦R | 1.5563 | m | ¦HD | 28.227 | m | ¦ | ¦
For | M5¦Adr | 865¦KD1 | 618083 | 0.16473 | ¦R | 1.327 | m | ¦HD | 4.463 | m | ¦ | ¦
For | M5¦Adr | 866¦KD1 | 618084 | 03:53:093 | ¦R | 1.0607 | m | ¦HD | 12.043 | m | ¦ | ¦
For | M5¦Adr | 867¦KD1 | 618085 | 0.16751 | ¦R | 0.60692 | m | ¦HD | 31.91 | m | ¦ | ¦
For | M5¦Adr | 868¦KD1 | 618086 | 0.16601 | ¦R | 1.8654 | m | ¦HD | 23.718 | m | ¦ | ¦
For | M5¦Adr | 869¦KD1 | 618087 | 0.17064 | ¦R | 1.3699 | m | ¦HD | 4.208 | m | ¦ | ¦
For | M5¦Adr | 870¦KD1 | 618088 | 0.16925 | ¦R | 0.87376 | m | ¦HD | 16.5 | m | ¦ | ¦
For | M5¦Adr | 871¦KD1 | 618089 | 0.16751 | ¦R | 0.26337 | m | ¦HD | 40.602 | m | ¦ | ¦
For | M5¦Adr | 872¦KD1 | 618090 | 0.16821 | ¦R | 1.7176 | m | ¦HD | 19.016 | m | ¦ | ¦
For | M5¦Adr | 873¦KD1 | 618091 | 0.17041 | ¦R | 1.7237 | m | ¦HD | 19.01 | m | ¦ | ¦
For | M5¦Adr | 874¦KD1 | 618092 | 0.17145 | ¦R | 0.94081 | m | ¦HD | 22.805 | m | ¦ | ¦
For | M5¦Adr | 875¦KD1 | 618093 | 0.17133 | ¦R | 1.628 | m | ¦HD | 17.998 | m | ¦ | ¦
For | M5¦Adr | 876¦KD1 | 618094 | 0.17411 | ¦R | 1.2276 | m | ¦HD | 33.074 | m | ¦ | ¦
For | M5¦Adr | 877¦KD1 | 618095 | 0.17307 | ¦R | 1.4555 | m | ¦HD | 24.97 | m | ¦ | ¦
For | M5¦Adr | 878¦KD1 | 618096 | 0.17434 | ¦R | 1.2913 | m | ¦HD | 34.763 | m | ¦ | ¦
For | M5¦Adr | 879¦KD1 | 618097 | 0.17966 | ¦R | 1.4461 | m | ¦HD | 26.047 | m | ¦ | ¦
For | M5¦Adr | 880¦KD1 | 618098 | 04:11:073 | ¦R | 1.2783 | m | ¦HD | 28.878 | m | ¦ | ¦
For | M5¦Adr | 881¦KD1 | 618099 | 0.18036 | ¦R | 1.4783 | m | ¦HD | 27.079 | m | ¦ | ¦
For | M5¦Adr | 882¦KD1 | 618100 | 0.18094 | ¦R | 1.3117 | m | ¦HD | 28.796 | m | ¦ | ¦
For | M5¦Adr | 883¦KD1 | 618101 | 0.18372 | ¦R | 1.3035 | m | ¦HD | 26.551 | m | ¦ | ¦
For | M5¦Adr | 884¦KD1 | 618102 | 04:17:093 | ¦R | 1.3438 | m | ¦HD | 10.591 | m | ¦ | ¦
For | M5¦Adr | 885¦KD1 | 618103 | 04:18:013 | ¦R | 1.5926 | m | ¦HD | 28.364 | m | ¦ | ¦
For | M5¦Adr | 886¦KD1 | 618104 | 0.18638 | ¦R | 0.68586 | m | ¦HD | 26.857 | m | ¦ | ¦
For | M5¦Adr | 887¦KD1 | 618105 | 0.18453 | ¦R | 1.0837 | m | ¦HD | 7.252 | m | ¦ | ¦
For | M5¦Adr | 888¦KD1 | 618106 | 0.18557 | ¦R | 1.9127 | m | ¦HD | 18.459 | m | ¦ | ¦
For | M5¦Adr | 889¦KD1 | 618107 | 04:23:003 | ¦R | 0.40268 | m | ¦HD | 33.617 | m | ¦ | ¦
For | M5¦Adr | 890¦KD1 | 618108 | 04:24:003 | ¦R | 1.37 | m | ¦HD | 3.452 | m | ¦ | ¦
For | M5¦Adr | 891¦KD1 | 618109 | 0.18719 | ¦R | 1.9218 | m | ¦HD | 21.952 | m | ¦ | ¦
For | M5¦Adr | 892¦KD1 | 618110 | 0.18869 | ¦R | 1.4032 | m | ¦HD | 4.895 | m | ¦ | ¦
For | M5¦Adr | 893¦KD1 | 618111 | 0.19135 | ¦R | 1.4049 | m | ¦HD | 4.999 | m | ¦ | ¦
For | M5¦Adr | 894¦KD1 | 619001 | 0.1189 | ¦R | 1.5498 | m | ¦HD | 26.986 | m | ¦ | ¦
For | M5¦Adr | 895¦KD1 | 619002 | 02:47:083 | ¦R | 1.3755 | m | ¦HD | 9.073 | m | ¦ | ¦
For | M5¦Adr | 896¦KD1 | 619003 | 0.12156 | ¦R | 1.1465 | m | ¦HD | 13.139 | m | ¦ | ¦
For | M5¦Adr | 897¦KD1 | 619004 | 0.11983 | ¦R | 0.94552 | m | ¦HD | 32.995 | m | ¦ | ¦
For | M5¦Adr | 898¦KD1 | 619005 | 0.12353 | ¦R | 1.5875 | m | ¦HD | 30.169 | m | ¦ | ¦
For | M5¦Adr | 899¦KD1 | 619006 | 0.12179 | ¦R | 1.3871 | m | ¦HD | 10.296 | m | ¦ | ¦
For | M5¦Adr | 900¦KD1 | 619007 | 02:51:063 | ¦R | 1.1853 | m | ¦HD | 9.969 | m | ¦ | ¦
For | M5¦Adr | 901¦KD1 | 619008 | 0.12341 | ¦R | 1.0089 | m | ¦HD | 27.923 | m | ¦ | ¦
For | M5¦Adr | 902¦KD1 | 619009 | 02:53:013 | ¦R | 1.6387 | m | ¦HD | 32.424 | m | ¦ | ¦
For | M5¦Adr | 903¦KD1 | 619010 | 0.12538 | ¦R | 1.409 | m | ¦HD | 10.639 | m | ¦ | ¦
For | M5¦Adr | 904¦KD1 | 619011 | 0.12388 | ¦R | 1.2107 | m | ¦HD | 9.653 | m | ¦ | ¦
For | M5¦Adr | 905¦KD1 | 619012 | 02:55:053 | ¦R | 1.0057 | m | ¦HD | 29.475 | m | ¦ | ¦
For | M5¦Adr | 906¦KD1 | 619013 | 0.12666 | ¦R | 1.5829 | m | ¦HD | 31.963 | m | ¦ | ¦
For | M5¦Adr | 907¦KD1 | 619014 | 0.12654 | ¦R | 1.3983 | m | ¦HD | 13.608 | m | ¦ | ¦
For | M5¦Adr | 908¦KD1 | 619015 | 0.12492 | ¦R | 1.2399 | m | ¦HD | 6.395 | m | ¦ | ¦
For | M5¦Adr | 909¦KD1 | 619016 | 0.12909 | ¦R | 1.1602 | m | ¦HD | 24.575 | m | ¦ | ¦
For | M5¦Adr | 910¦KD1 | 619017 | 0.12642 | ¦R | 1.2574 | m | ¦HD | 32.159 | m | ¦ | ¦
For | M5¦Adr | 911¦KD1 | 619018 | 0.13013 | ¦R | 1.2446 | m | ¦HD | 15.237 | m | ¦ | ¦
For | M5¦Adr | 912¦KD1 | 619019 | 0.12816 | ¦R | 1.307 | m | ¦HD | 5.687 | m | ¦ | ¦
For | M5¦Adr | 913¦KD1 | 619020 | 03:02:013 | ¦R | 1.5287 | m | ¦HD | 26.885 | m | ¦ | ¦
For | M5¦Adr | 914¦KD1 | 619021 | 0.13244 | ¦R | 1.2391 | m | ¦HD | 31.793 | m | ¦ | ¦
For | M5¦Adr | 915¦KD1 | 619022 | 0.13082 | ¦R | 1.2392 | m | ¦HD | 9.373 | m | ¦ | ¦
For | M5¦Adr | 916¦KD1 | 619023 | 03:05:013 | ¦R | 1.313 | m | ¦HD | 6.858 | m | ¦ | ¦
For | M5¦Adr | 917¦KD1 | 619024 | 0.13441 | ¦R | 1.4151 | m | ¦HD | 26.658 | m | ¦ | ¦
For | M5¦Adr | 918¦KD1 | 619025 | 0.1358 | ¦R | 1.1141 | m | ¦HD | 33.806 | m | ¦ | ¦
For | M5¦Adr | 919¦KD1 | 619026 | 0.13372 | ¦R | 1.218 | m | ¦HD | 13.82 | m | ¦ | ¦
For | M5¦Adr | 920¦KD1 | 619027 | 03:09:053 | ¦R | 1.3219 | m | ¦HD | 6.608 | m | ¦ | ¦
For | M5¦Adr | 921¦KD1 | 619028 | 0.13638 | ¦R | 1.4429 | m | ¦HD | 30.554 | m | ¦ | ¦
For | M5¦Adr | 922¦KD1 | 619029 | 03:11:063 | ¦R | 1.1253 | m | ¦HD | 33.685 | m | ¦ | ¦
For | M5¦Adr | 923¦KD1 | 619030 | 03:12:013 | ¦R | 1.2991 | m | ¦HD | 2.983 | m | ¦ | ¦
For | M5¦Adr | 924¦KD1 | 619031 | 0.13788 | ¦R | 1.3745 | m | ¦HD | 22.356 | m | ¦ | ¦
For | M5¦Adr | 925¦KD1 | 619032 | 0.14054 | ¦R | 1.4458 | m | ¦HD | 34.209 | m | ¦ | ¦
For | M5¦Adr | 926¦KD1 | 619033 | 0.13846 | ¦R | 1.3972 | m | ¦HD | 14.256 | m | ¦ | ¦
For | M5¦Adr | 927¦KD1 | 619034 | 0.1373 | ¦R | 1.161 | m | ¦HD | 10.249 | m | ¦ | ¦
For | M5¦Adr | 928¦KD1 | 619035 | 0.14112 | ¦R | 0.89167 | m | ¦HD | 25.966 | m | ¦ | ¦
For | M5¦Adr | 929¦KD1 | 619036 | 0.14263 | ¦R | 1.8749 | m | ¦HD | 26.35 | m | ¦ | ¦
For | M5¦Adr | 930¦KD1 | 619037 | 0.14078 | ¦R | 1.4405 | m | ¦HD | 6.528 | m | ¦ | ¦
For | M5¦Adr | 931¦KD1 | 619038 | 03:19:073 | ¦R | 0.93407 | m | ¦HD | 13.838 | m | ¦ | ¦
For | M5¦Adr | 932¦KD1 | 619039 | 0.1402 | ¦R | 0.43295 | m | ¦HD | 33.834 | m | ¦ | ¦
For | M5¦Adr | 933¦KD1 | 619040 | 0.14633 | ¦R | 1.9132 | m | ¦HD | 24.942 | m | ¦ | ¦
For | M5¦Adr | 934¦KD1 | 619041 | 0.14506 | ¦R | 1.3062 | m | ¦HD | 1.545 | m | ¦ | ¦
For | M5¦Adr | 935¦KD1 | 619042 | 0.14517 | ¦R | 0.82822 | m | ¦HD | 18.902 | m | ¦ | ¦
For | M5¦Adr | 936¦KD1 | 619043 | 0.14483 | ¦R | 1.8348 | m | ¦HD | 30.673 | m | ¦ | ¦
For | M5¦Adr | 937¦KD1 | 619044 | 03:26:003 | ¦R | 1.4413 | m | ¦HD | 10.907 | m | ¦ | ¦
For | M5¦Adr | 938¦KD1 | 619045 | 0.1476 | ¦R | 1.1808 | m | ¦HD | 9.881 | m | ¦ | ¦
For | M5¦Adr | 939¦KD1 | 619046 | 0.14633 | ¦R | 1.1833 | m | ¦HD | 29.337 | m | ¦ | ¦
For | M5¦Adr | 940¦KD1 | 619047 | 0.15096 | ¦R | 1.5055 | m | ¦HD | 29.818 | m | ¦ | ¦
For | M5¦Adr | 941¦KD1 | 619048 | 0.14888 | ¦R | 1.3128 | m | ¦HD | 9.318 | m | ¦ | ¦
For | M5¦Adr | 942¦KD1 | 619049 | 03:30:073 | ¦R | 1.2669 | m | ¦HD | 7.485 | m | ¦ | ¦
For | M5¦Adr | 943¦KD1 | 619050 | 0.15223 | ¦R | 1.3375 | m | ¦HD | 25.723 | m | ¦ | ¦
For | M5¦Adr | 944¦KD1 | 619051 | 0.15015 | ¦R | 1.501 | m | ¦HD | 29.736 | m | ¦ | ¦
For | M5¦Adr | 945¦KD1 | 619052 | 0.15304 | ¦R | 1.185 | m | ¦HD | 35.783 | m | ¦ | ¦
For | M5¦Adr | 946¦KD1 | 619053 | 0.15304 | ¦R | 1.3973 | m | ¦HD | 29.965 | m | ¦ | ¦
For | M5¦Adr | 947¦KD1 | 619054 | 0.15652 | ¦R | 1.2389 | m | ¦HD | 21.391 | m | ¦ | ¦
For | M5¦Adr | 948¦KD1 | 619055 | 0.15351 | ¦R | 1.2389 | m | ¦HD | 21.398 | m | ¦ | ¦
For | M5¦Adr | 949¦KD1 | 619056 | 0.15675 | ¦R | 1.3317 | m | ¦HD | 26.472 | m | ¦ | ¦
For | M5¦Adr | 950¦KD1 | 619057 | 0.15814 | ¦R | 1.4608 | m | ¦HD | 23.807 | m | ¦ | ¦
For | M5¦Adr | 951¦KD1 | 619058 | 0.16242 | ¦R | 0.80452 | m | ¦HD | 30.253 | m | ¦ | ¦
For | M5¦Adr | 952¦KD1 | 619059 | 0.16034 | ¦R | 1.0533 | m | ¦HD | 12.473 | m | ¦ | ¦
For | M5¦Adr | 953¦KD1 | 619060 | 0.15825 | ¦R | 1.4521 | m | ¦HD | 8.321 | m | ¦ | ¦
For | M5¦Adr | 954¦KD1 | 619061 | 03:47:043 | ¦R | 1.8982 | m | ¦HD | 20.281 | m | ¦ | ¦
For | M5¦Adr | 955¦KD1 | 619062 | 0.16196 | ¦R | 0.46353 | m | ¦HD | 31.287 | m | ¦ | ¦
For | M5¦Adr | 956¦KD1 | 619063 | 0.16346 | ¦R | 1.8123 | m | ¦HD | 18.053 | m | ¦ | ¦
For | M5¦Adr | 957¦KD1 | 619064 | 0.16566 | ¦R | 0.97546 | m | ¦HD | 10.447 | m | ¦ | ¦
For | M5¦Adr | 958¦KD1 | 619065 | 0.16381 | ¦R | 1.5296 | m | ¦HD | 8.876 | m | ¦ | ¦
For | M5¦Adr | 959¦TO | Adjustment |  | ¦c_ | -55.1 | DM | S ¦ |  |  | ¦ | ¦
For | M5¦Adr | 960¦TO | 2024,06,20 0 | 2:24 | ¦ |  |  | ¦ |  |  | ¦ | ¦
For | M5¦Adr | 961¦TO | Curva OFF/Refr | act OFF | ¦ |  |  | ¦ |  |  | ¦ | ¦
For | M5¦Adr | 962¦KD1 | 620001 | 0.11624 | ¦R | 1.1649 | m | ¦HD | 32.366 | m | ¦ | ¦
For | M5¦Adr | 963¦KD1 | 620002 | 0.11959 | ¦R | 1.5746 | m | ¦HD | 25.028 | m | ¦ | ¦
For | M5¦Adr | 964¦KD1 | 620003 | 0.12075 | ¦R | 1.3208 | m | ¦HD | 19.421 | m | ¦ | ¦
For | M5¦Adr | 965¦KD1 | 620004 | 0.12098 | ¦R | 1.5091 | m | ¦HD | 15.541 | m | ¦ | ¦
For | M5¦Adr | 966¦KD1 | 620005 | 0.12249 | ¦R | 0.86612 | m | ¦HD | 36.037 | m | ¦ | ¦
For | M5¦Adr | 967¦KD1 | 620006 | 0.12203 | ¦R | 1.3714 | m | ¦HD | 2.736 | m | ¦ | ¦
For | M5¦Adr | 968¦KD1 | 620007 | 0.12422 | ¦R | 1.8197 | m | ¦HD | 11.593 | m | ¦ | ¦
For | M5¦Adr | 969¦KD1 | 620008 | 02:53:043 | ¦R | 0.15614 | m | ¦HD | 30.993 | m | ¦ | ¦
For | M5¦Adr | 970¦KD1 | 620009 | 0.12341 | ¦R | 0.3095 | m | ¦HD | 23.911 | m | ¦ | ¦
For | M5¦Adr | 971¦KD1 | 620010 | 02:54:053 | ¦R | 1.157 | m | ¦HD | 4.471 | m | ¦ | ¦
For | M5¦Adr | 972¦KD1 | 620011 | 0.1233 | ¦R | 1.9149 | m | ¦HD | 11.131 | m | ¦ | ¦
For | M5¦Adr | 973¦KD1 | 620012 | 0.12631 | ¦R | 0.49219 | m | ¦HD | 21.693 | m | ¦ | ¦
For | M5¦Adr | 974¦KD1 | 620013 | 02:57:093 | ¦R | 0.58597 | m | ¦HD | 16.893 | m | ¦ | ¦
For | M5¦Adr | 975¦KD1 | 620014 | 0.1292 | ¦R | 1.3792 | m | ¦HD | 3.004 | m | ¦ | ¦
For | M5¦Adr | 976¦KD1 | 620015 | 0.12804 | ¦R | 1.8888 | m | ¦HD | 11.077 | m | ¦ | ¦
For | M5¦Adr | 977¦KD1 | 620016 | 0.13082 | ¦R | 0.38271 | m | ¦HD | 24.02 | m | ¦ | ¦
For | M5¦Adr | 978¦KD1 | 620017 | 0.12781 | ¦R | 0.77708 | m | ¦HD | 12.571 | m | ¦ | ¦
For | M5¦Adr | 979¦KD1 | 620018 | 0.12978 | ¦R | 1.6304 | m | ¦HD | 7.901 | m | ¦ | ¦
For | M5¦Adr | 980¦KD1 | 620019 | 0.12874 | ¦R | 0.85125 | m | ¦HD | 11.058 | m | ¦ | ¦
For | M5¦Adr | 981¦KD1 | 620020 | 03:04:073 | ¦R | 1.7443 | m | ¦HD | 11.033 | m | ¦ | ¦
For | M5¦Adr | 982¦KD1 | 620021 | 0.13152 | ¦R | 0.63383 | m | ¦HD | 24.395 | m | ¦ | ¦
For | M5¦Adr | 983¦KD1 | 620022 | 0.1351 | ¦R | 1.0911 | m | ¦HD | 9.962 | m | ¦ | ¦
For | M5¦Adr | 984¦KD1 | 620023 | 03:07:033 | ¦R | 1.5284 | m | ¦HD | 14.306 | m | ¦ | ¦
For | M5¦Adr | 985¦KD1 | 620024 | 0.13418 | ¦R | 1.2914 | m | ¦HD | 31.827 | m | ¦ | ¦
For | M5¦Adr | 986¦KD1 | 620025 | 0.13256 | ¦R | 1.3654 | m | ¦HD | 11.68 | m | ¦ | ¦
For | M5¦Adr | 987¦KD1 | 620026 | 0.13777 | ¦R | 1.29 | m | ¦HD | 4.638 | m | ¦ | ¦
For | M5¦Adr | 988¦KD1 | 620027 | 0.13672 | ¦R | 1.3193 | m | ¦HD | 21.76 | m | ¦ | ¦
For | M5¦Adr | 989¦KD1 | 620028 | 0.13869 | ¦R | 1.5881 | m | ¦HD | 33.24 | m | ¦ | ¦
For | M5¦Adr | 990¦KD1 | 620029 | 0.13719 | ¦R | 1.3612 | m | ¦HD | 11.955 | m | ¦ | ¦
For | M5¦Adr | 991¦KD1 | 620030 | 0.13568 | ¦R | 1.2617 | m | ¦HD | 8.527 | m | ¦ | ¦
For | M5¦Adr | 992¦KD1 | 620031 | 0.14054 | ¦R | 1.163 | m | ¦HD | 28.246 | m | ¦ | ¦
For | M5¦Adr | 993¦KD1 | 620032 | 0.138 | ¦R | 1.4552 | m | ¦HD | 30.266 | m | ¦ | ¦
For | M5¦Adr | 994¦KD1 | 620033 | 0.13811 | ¦R | 1.3598 | m | ¦HD | 10.436 | m | ¦ | ¦
For | M5¦Adr | 995¦KD1 | 620034 | 0.14124 | ¦R | 1.2634 | m | ¦HD | 10.167 | m | ¦ | ¦
For | M5¦Adr | 996¦KD1 | 620035 | 0.14205 | ¦R | 1.1724 | m | ¦HD | 29.897 | m | ¦ | ¦
For | M5¦Adr | 997¦KD1 | 620036 | 0.14124 | ¦R | 1.427 | m | ¦HD | 30.756 | m | ¦ | ¦
For | M5¦Adr | 998¦KD1 | 620037 | 0.14541 | ¦R | 1.3386 | m | ¦HD | 12.866 | m | ¦ | ¦
For | M5¦Adr | 999¦KD1 | 620038 | 0.14355 | ¦R | 1.2392 | m | ¦HD | 6.062 | m | ¦ | ¦
For | M5¦Adr | 1000¦KD1 | 620039 | 0.14494 | ¦R | 1.1357 | m | ¦HD | 27.01 | m | ¦ | ¦
For | M5¦Adr | 1001¦KD1 | 620040 | 0.14922 | ¦R | 1.4443 | m | ¦HD | 35.183 | m | ¦ | ¦
For | M5¦Adr | 1002¦KD1 | 620041 | 03:27:093 | ¦R | 1.3109 | m | ¦HD | 9.133 | m | ¦ | ¦
For | M5¦Adr | 1003¦KD1 | 620042 | 0.14703 | ¦R | 1.264 | m | ¦HD | 3.014 | m | ¦ | ¦
For | M5¦Adr | 1004¦KD1 | 620043 | 03:29:043 | ¦R | 1.146 | m | ¦HD | 24.963 | m | ¦ | ¦
For | M5¦Adr | 1005¦KD1 | 620044 | 0.15084 | ¦R | 1.5165 | m | ¦HD | 30.69 | m | ¦ | ¦
For | M5¦Adr | 1006¦KD1 | 620045 | 0.15084 | ¦R | 1.3834 | m | ¦HD | 9.504 | m | ¦ | ¦
For | M5¦Adr | 1007¦KD1 | 620046 | 0.14922 | ¦R | 1.1426 | m | ¦HD | 9.479 | m | ¦ | ¦
For | M5¦Adr | 1008¦KD1 | 620047 | 0.15397 | ¦R | 0.89186 | m | ¦HD | 29.341 | m | ¦ | ¦
For | M5¦Adr | 1009¦KD1 | 620048 | 0.15154 | ¦R | 1.7381 | m | ¦HD | 32.101 | m | ¦ | ¦
For | M5¦Adr | 1010¦KD1 | 620049 | 03:35:023 | ¦R | 1.4751 | m | ¦HD | 12.209 | m | ¦ | ¦
For | M5¦Adr | 1011¦KD1 | 620050 | 0.15339 | ¦R | 1.21 | m | ¦HD | 8.115 | m | ¦ | ¦
For | M5¦Adr | 1012¦KD1 | 620051 | 03:36:083 | ¦R | 0.95415 | m | ¦HD | 27.944 | m | ¦ | ¦
For | M5¦Adr | 1013¦KD1 | 620052 | 0.15721 | ¦R | 1.6434 | m | ¦HD | 29.204 | m | ¦ | ¦
For | M5¦Adr | 1014¦KD1 | 620053 | 0.1549 | ¦R | 1.3785 | m | ¦HD | 9.379 | m | ¦ | ¦
For | M5¦Adr | 1015¦KD1 | 620054 | 0.15756 | ¦R | 1.0538 | m | ¦HD | 15.755 | m | ¦ | ¦
For | M5¦Adr | 1016¦KD1 | 620055 | 0.15455 | ¦R | 1.0546 | m | ¦HD | 15.846 | m | ¦ | ¦
For | M5¦Adr | 1017¦KD1 | 620056 | 0.15906 | ¦R | 1.0626 | m | ¦HD | 15.461 | m | ¦ | ¦
For | M5¦Adr | 1018¦KD1 | 620057 | 0.15929 | ¦R | 1.3866 | m | ¦HD | 9.501 | m | ¦ | ¦
For | M5¦Adr | 1019¦KD1 | 620058 | 03:44:073 | ¦R | 1.6519 | m | ¦HD | 29.356 | m | ¦ | ¦
For | M5¦Adr | 1020¦KD1 | 620059 | 0.16149 | ¦R | 0.85847 | m | ¦HD | 34.465 | m | ¦ | ¦
For | M5¦Adr | 1021¦KD1 | 620060 | 0.15848 | ¦R | 1.1134 | m | ¦HD | 14.561 | m | ¦ | ¦
For | M5¦Adr | 1022¦KD1 | 620061 | 0.16207 | ¦R | 1.3802 | m | ¦HD | 5.994 | m | ¦ | ¦
For | M5¦Adr | 1023¦KD1 | 620062 | 0.16161 | ¦R | 1.643 | m | ¦HD | 25.662 | m | ¦ | ¦
For | M5¦Adr | 1024¦KD1 | 620063 | 0.16473 | ¦R | 0.88035 | m | ¦HD | 32.952 | m | ¦ | ¦
For | M5¦Adr | 1025¦KD1 | 620064 | 0.1623 | ¦R | 1.2574 | m | ¦HD | 11.958 | m | ¦ | ¦
For | M5¦Adr | 1026¦KD1 | 620065 | 03:51:063 | ¦R | 1.5071 | m | ¦HD | 8.326 | m | ¦ | ¦
For | M5¦Adr | 1027¦KD1 | 620066 | 0.16693 | ¦R | 1.6204 | m | ¦HD | 28.372 | m | ¦ | ¦
For | M5¦Adr | 1028¦KD1 | 620067 | 0.16439 | ¦R | 1.2115 | m | ¦HD | 33.018 | m | ¦ | ¦
For | M5¦Adr | 1029¦KD1 | 620068 | 0.16786 | ¦R | 1.298 | m | ¦HD | 15.641 | m | ¦ | ¦
For | M5¦Adr | 1030¦KD1 | 620069 | 0.16693 | ¦R | 1.3003 | m | ¦HD | 6.11 | m | ¦ | ¦
For | M5¦Adr | 1031¦KD1 | 620070 | 0.16601 | ¦R | 1.3976 | m | ¦HD | 25.791 | m | ¦ | ¦
For | M5¦Adr | 1032¦KD1 | 621001 | 0.12006 | ¦R | 1.2006 | m | ¦HD | 31.947 | m | ¦ | ¦
For | M5¦Adr | 1033¦KD1 | 621002 | 0.11821 | ¦R | 1.6429 | m | ¦HD | 32.81 | m | ¦ | ¦
For | M5¦Adr | 1034¦KD1 | 621003 | 0.11994 | ¦R | 1.0669 | m | ¦HD | 43.238 | m | ¦ | ¦
For | M5¦Adr | 1035¦KD1 | 621004 | 0.12527 | ¦R | 1.8799 | m | ¦HD | 14.523 | m | ¦ | ¦
For | M5¦Adr | 1036¦KD1 | 621005 | 0.12434 | ¦R | 0.31732 | m | ¦HD | 30.355 | m | ¦ | ¦
For | M5¦Adr | 1037¦KD1 | 621006 | 0.12203 | ¦R | 0.56111 | m | ¦HD | 20.002 | m | ¦ | ¦
For | M5¦Adr | 1038¦KD1 | 621007 | 0.12619 | ¦R | 1.0013 | m | ¦HD | 9.085 | m | ¦ | ¦
For | M5¦Adr | 1039¦KD1 | 621008 | 0.12515 | ¦R | 1.799 | m | ¦HD | 11.391 | m | ¦ | ¦
For | M5¦Adr | 1040¦KD1 | 621009 | 0.12446 | ¦R | 0.66536 | m | ¦HD | 16.632 | m | ¦ | ¦
For | M5¦Adr | 1041¦KD1 | 621010 | 0.12966 | ¦R | 1.5452 | m | ¦HD | 5.986 | m | ¦ | ¦
For | M5¦Adr | 1042¦KD1 | 621011 | 0.12943 | ¦R | 0.15477 | m | ¦HD | 29.822 | m | ¦ | ¦
For | M5¦Adr | 1043¦KD1 | 621012 | 0.12816 | ¦R | 0.89388 | m | ¦HD | 11.203 | m | ¦ | ¦
For | M5¦Adr | 1044¦KD1 | 621013 | 0.12712 | ¦R | 1.7224 | m | ¦HD | 10.392 | m | ¦ | ¦
For | M5¦Adr | 1045¦KD1 | 621014 | 0.13325 | ¦R | 0.29942 | m | ¦HD | 25.498 | m | ¦ | ¦
For | M5¦Adr | 1046¦KD1 | 621015 | 0.13186 | ¦R | 1.0945 | m | ¦HD | 5.694 | m | ¦ | ¦
For | M5¦Adr | 1047¦KD1 | 621016 | 0.13128 | ¦R | 1.8737 | m | ¦HD | 14.776 | m | ¦ | ¦
For | M5¦Adr | 1048¦KD1 | 621017 | 0.13291 | ¦R | 0.68838 | m | ¦HD | 23.363 | m | ¦ | ¦
For | M5¦Adr | 1049¦KD1 | 621018 | 0.13314 | ¦R | 1.2445 | m | ¦HD | 3.671 | m | ¦ | ¦
For | M5¦Adr | 1050¦KD1 | 621019 | 0.13128 | ¦R | 1.5281 | m | ¦HD | 15.696 | m | ¦ | ¦
For | M5¦Adr | 1051¦KD1 | 621020 | 0.13464 | ¦R | 1.3318 | m | ¦HD | 31.426 | m | ¦ | ¦
For | M5¦Adr | 1052¦KD1 | 621021 | 0.13314 | ¦R | 1.366 | m | ¦HD | 10.314 | m | ¦ | ¦
For | M5¦Adr | 1053¦KD1 | 621022 | 0.13753 | ¦R | 1.2675 | m | ¦HD | 10.089 | m | ¦ | ¦
For | M5¦Adr | 1054¦KD1 | 621023 | 0.13626 | ¦R | 1.1683 | m | ¦HD | 29.99 | m | ¦ | ¦
For | M5¦Adr | 1055¦KD1 | 621024 | 03:12:063 | ¦R | 1.4654 | m | ¦HD | 30.792 | m | ¦ | ¦
For | M5¦Adr | 1056¦KD1 | 621025 | 0.13846 | ¦R | 1.3651 | m | ¦HD | 10.85 | m | ¦ | ¦
For | M5¦Adr | 1057¦KD1 | 621026 | 0.13684 | ¦R | 1.2721 | m | ¦HD | 8.398 | m | ¦ | ¦
For | M5¦Adr | 1058¦KD1 | 621027 | 03:14:033 | ¦R | 1.1722 | m | ¦HD | 29.491 | m | ¦ | ¦
For | M5¦Adr | 1059¦KD1 | 621028 | 0.14008 | ¦R | 1.4006 | m | ¦HD | 30.49 | m | ¦ | ¦
For | M5¦Adr | 1060¦KD1 | 621029 | 0.138 | ¦R | 1.3242 | m | ¦HD | 10.611 | m | ¦ | ¦
For | M5¦Adr | 1061¦KD1 | 621030 | 0.13823 | ¦R | 1.2312 | m | ¦HD | 9.77 | m | ¦ | ¦
For | M5¦Adr | 1062¦KD1 | 621031 | 03:18:093 | ¦R | 1.1582 | m | ¦HD | 22.848 | m | ¦ | ¦
For | M5¦Adr | 1063¦KD1 | 621032 | 0.14274 | ¦R | 1.3475 | m | ¦HD | 13.165 | m | ¦ | ¦
For | M5¦Adr | 1064¦KD1 | 621033 | 0.14216 | ¦R | 1.2234 | m | ¦HD | 13.908 | m | ¦ | ¦
For | M5¦Adr | 1065¦KD1 | 621034 | 0.1424 | ¦R | 1.2207 | m | ¦HD | 13.215 | m | ¦ | ¦
For | M5¦Adr | 1066¦KD1 | 621035 | 0.14992 | ¦R | 1.1181 | m | ¦HD | 17.437 | m | ¦ | ¦
For | M5¦Adr | 1067¦KD1 | 621036 | 03:31:033 | ¦R | 1.1232 | m | ¦HD | 16.38 | m | ¦ | ¦
For | M5¦Adr | 1068¦KD1 | 621037 | 0.14957 | ¦R | 1.4508 | m | ¦HD | 8.567 | m | ¦ | ¦
For | M5¦Adr | 1069¦KD1 | 621038 | 0.15374 | ¦R | 1.7181 | m | ¦HD | 28.506 | m | ¦ | ¦
For | M5¦Adr | 1070¦KD1 | 621039 | 0.15189 | ¦R | 0.93408 | m | ¦HD | 29.808 | m | ¦ | ¦
For | M5¦Adr | 1071¦KD1 | 621040 | 03:35:043 | ¦R | 1.186 | m | ¦HD | 9.935 | m | ¦ | ¦
For | M5¦Adr | 1072¦KD1 | 621041 | 0.15374 | ¦R | 1.4357 | m | ¦HD | 9.008 | m | ¦ | ¦
For | M5¦Adr | 1073¦KD1 | 621042 | 0.15247 | ¦R | 1.6994 | m | ¦HD | 28.907 | m | ¦ | ¦
For | M5¦Adr | 1074¦KD1 | 621043 | 0.15559 | ¦R | 0.91366 | m | ¦HD | 31.863 | m | ¦ | ¦
For | M5¦Adr | 1075¦KD1 | 621044 | 0.15328 | ¦R | 1.2625 | m | ¦HD | 12.529 | m | ¦ | ¦
For | M5¦Adr | 1076¦KD1 | 621045 | 0.15814 | ¦R | 1.4905 | m | ¦HD | 4.904 | m | ¦ | ¦
For | M5¦Adr | 1077¦KD1 | 621046 | 0.15744 | ¦R | 1.5598 | m | ¦HD | 32.858 | m | ¦ | ¦
For | M5¦Adr | 1078¦KD1 | 621047 | 0.15605 | ¦R | 1.1147 | m | ¦HD | 31.659 | m | ¦ | ¦
For | M5¦Adr | 1079¦KD1 | 621048 | 0.16034 | ¦R | 1.1901 | m | ¦HD | 16.649 | m | ¦ | ¦
For | M5¦Adr | 1080¦KD1 | 621049 | 0.15906 | ¦R | 1.2919 | m | ¦HD | 5.66 | m | ¦ | ¦
For | M5¦Adr | 1081¦KD1 | 621050 | 0.15767 | ¦R | 1.3932 | m | ¦HD | 24.316 | m | ¦ | ¦
For | M5¦Adr | 1082¦KD1 | 621051 | 0.16207 | ¦R | 1.1572 | m | ¦HD | 28.306 | m | ¦ | ¦
For | M5¦Adr | 1083¦KD1 | 621052 | 0.16045 | ¦R | 1.2601 | m | ¦HD | 7.683 | m | ¦ | ¦
For | M5¦Adr | 1084¦KD1 | 621053 | 0.15872 | ¦R | 1.3672 | m | ¦HD | 13.739 | m | ¦ | ¦
For | M5¦Adr | 1085¦KD1 | 621054 | 0.16311 | ¦R | 1.4629 | m | ¦HD | 32.13 | m | ¦ | ¦
For | M5¦Adr | 1086¦KD1 | 621055 | 0.16068 | ¦R | 1.1982 | m | ¦HD | 30.983 | m | ¦ | ¦
For | M5¦Adr | 1087¦KD1 | 621056 | 0.16508 | ¦R | 1.2961 | m | ¦HD | 10.931 | m | ¦ | ¦
For | M5¦Adr | 1088¦KD1 | 621057 | 0.163 | ¦R | 1.3706 | m | ¦HD | 5.478 | m | ¦ | ¦
For | M5¦Adr | 1089¦KD1 | 621058 | 0.16358 | ¦R | 1.491 | m | ¦HD | 29.223 | m | ¦ | ¦
For | M5¦Adr | 1090¦KD1 | 621059 | 0.16369 | ¦R | 1.1872 | m | ¦HD | 29.944 | m | ¦ | ¦
For | M5¦Adr | 1091¦KD1 | 621060 | 0.16369 | ¦R | 1.2883 | m | ¦HD | 9.963 | m | ¦ | ¦
For | M5¦Adr | 1092¦KD1 | 621061 | 0.16821 | ¦R | 1.3865 | m | ¦HD | 10.517 | m | ¦ | ¦
For | M5¦Adr | 1093¦KD1 | 621062 | 0.1667 | ¦R | 1.4864 | m | ¦HD | 30.383 | m | ¦ | ¦
For | M5¦Adr | 1094¦KD1 | 621063 | 0.17075 | ¦R | 1.1756 | m | ¦HD | 32.971 | m | ¦ | ¦
For | M5¦Adr | 1095¦KD1 | 621064 | 0.16878 | ¦R | 1.2511 | m | ¦HD | 18.029 | m | ¦ | ¦
For | M5¦Adr | 1096¦KD1 | 621065 | 0.1689 | ¦R | 1.3748 | m | ¦HD | 7.435 | m | ¦ | ¦
For | M5¦Adr | 1097¦KD1 | 621066 | 0.16821 | ¦R | 1.4762 | m | ¦HD | 27.207 | m | ¦ | ¦
For | M5¦Adr | 1098¦KD1 | 621067 | 04:01:083 | ¦R | 1.2441 | m | ¦HD | 32.476 | m | ¦ | ¦
For | M5¦Adr | 1099¦KD1 | 621068 | 0.1726 | ¦R | 1.3423 | m | ¦HD | 12.608 | m | ¦ | ¦
For | M5¦Adr | 1100¦KD1 | 621069 | 0.17075 | ¦R | 1.2898 | m | ¦HD | 7.899 | m | ¦ | ¦
For | M5¦Adr | 1101¦KD1 | 621070 | 0.17098 | ¦R | 0.96945 | m | ¦HD | 27.709 | m | ¦ | ¦
For | M5¦Adr | 1102¦KD1 | 621071 | 0.17168 | ¦R | 1.8599 | m | ¦HD | 17.838 | m | ¦ | ¦
For | M5¦Adr | 1103¦KD1 | 621072 | 0.17376 | ¦R | 1.2905 | m | ¦HD | 2.878 | m | ¦ | ¦
For | M5¦Adr | 1104¦KD1 | 621073 | 0.17272 | ¦R | 0.43781 | m | ¦HD | 23.683 | m | ¦ | ¦
For | M5¦Adr | 1105¦KD1 | 621074 | 0.17793 | ¦R | 1.9211 | m | ¦HD | 14.743 | m | ¦ | ¦
For | M5¦Adr | 1106¦KD1 | 621075 | 0.17608 | ¦R | 1.1783 | m | ¦HD | 4.799 | m | ¦ | ¦
For | M5¦Adr | 1107¦KD1 | 621076 | 0.17712 | ¦R | 1.8373 | m | ¦HD | 9.284 | m | ¦ | ¦
For | M5¦Adr | 1108¦KD1 | 621077 | 0.18013 | ¦R | 1.8384 | m | ¦HD | 12.473 | m | ¦ | ¦
For | M5¦Adr | 1109¦KD1 | 621078 | 04:16:063 | ¦R | 1.0503 | m | ¦HD | 7.891 | m | ¦ | ¦
For | M5¦Adr | 1110¦KD1 | 621079 | 0.18337 | ¦R | 0.2655 | m | ¦HD | 26.956 | m | ¦ | ¦
For | M5¦Adr | 1111¦KD1 | 621080 | 0.18152 | ¦R | 1.7769 | m | ¦HD | 11.477 | m | ¦ | ¦
For | M5¦Adr | 1112¦KD1 | 621081 | 04:20:093 | ¦R | 0.24573 | m | ¦HD | 27.381 | m | ¦ | ¦
For | M5¦Adr | 1113¦KD1 | 621082 | 0.18406 | ¦R | 1.8716 | m | ¦HD | 15.393 | m | ¦ | ¦
For | M5¦Adr | 1114¦KD1 | 621083 | 0.18453 | ¦R | 0.89985 | m | ¦HD | 26.535 | m | ¦ | ¦
For | M5¦Adr | 1115¦KD1 | 621084 | 0.18904 | ¦R | 1.6566 | m | ¦HD | 23.332 | m | ¦ | ¦
For | M5¦Adr | 1116¦KD1 | 621085 | 0.18881 | ¦R | 1.3785 | m | ¦HD | 12.172 | m | ¦ | ¦
For | M5¦Adr | 1117¦KD1 | 625001 | 0.1233 | ¦R | 1.1822 | m | ¦HD | 26.036 | m | ¦ | ¦
For | M5¦Adr | 1118¦KD1 | 625002 | 0.12399 | ¦R | 1.392 | m | ¦HD | 6.644 | m | ¦ | ¦
For | M5¦Adr | 1119¦KD1 | 625003 | 0.12365 | ¦R | 0.73629 | m | ¦HD | 30.673 | m | ¦ | ¦
For | M5¦Adr | 1120¦KD1 | 625004 | 02:53:043 | ¦R | 1.6406 | m | ¦HD | 10.835 | m | ¦ | ¦
For | M5¦Adr | 1121¦KD1 | 625005 | 0.12735 | ¦R | 0.17818 | m | ¦HD | 27.343 | m | ¦ | ¦
For | M5¦Adr | 1122¦KD1 | 625006 | 0.12689 | ¦R | 1.0291 | m | ¦HD | 6.262 | m | ¦ | ¦
For | M5¦Adr | 1123¦KD1 | 625007 | 0.12573 | ¦R | 1.7684 | m | ¦HD | 12.971 | m | ¦ | ¦
For | M5¦Adr | 1124¦KD1 | 625008 | 0.12897 | ¦R | 0.13138 | m | ¦HD | 28.847 | m | ¦ | ¦
For | M5¦Adr | 1125¦KD1 | 625009 | 0.12689 | ¦R | 0.93137 | m | ¦HD | 8.993 | m | ¦ | ¦
For | M5¦Adr | 1126¦KD1 | 625010 | 02:59:063 | ¦R | 1.7171 | m | ¦HD | 11.103 | m | ¦ | ¦
For | M5¦Adr | 1127¦KD1 | 625011 | 0.127 | ¦R | 0.58343 | m | ¦HD | 17.446 | m | ¦ | ¦
For | M5¦Adr | 1128¦KD1 | 625012 | 0.12712 | ¦R | 1.5112 | m | ¦HD | 6.105 | m | ¦ | ¦
For | M5¦Adr | 1129¦KD1 | 625013 | 0.13267 | ¦R | 0.37277 | m | ¦HD | 25.022 | m | ¦ | ¦
For | M5¦Adr | 1130¦KD1 | 625014 | 0.1314 | ¦R | 1.093 | m | ¦HD | 6.204 | m | ¦ | ¦
For | M5¦Adr | 1131¦KD1 | 625015 | 0.13047 | ¦R | 1.6516 | m | ¦HD | 15.163 | m | ¦ | ¦
For | M5¦Adr | 1132¦KD1 | 625016 | 0.13453 | ¦R | 0.98544 | m | ¦HD | 28.853 | m | ¦ | ¦
For | M5¦Adr | 1133¦KD1 | 625017 | 0.13244 | ¦R | 1.2046 | m | ¦HD | 13.9 | m | ¦ | ¦
For | M5¦Adr | 1134¦KD1 | 625018 | 0.13186 | ¦R | 1.2466 | m | ¦HD | 11.428 | m | ¦ | ¦
For | M5¦Adr | 1135¦KD1 | 625019 | 03:08:003 | ¦R | 1.1447 | m | ¦HD | 31.305 | m | ¦ | ¦
For | M5¦Adr | 1136¦KD1 | 625020 | 0.13487 | ¦R | 1.43 | m | ¦HD | 30.572 | m | ¦ | ¦
For | M5¦Adr | 1137¦KD1 | 625021 | 0.13325 | ¦R | 1.3358 | m | ¦HD | 11.634 | m | ¦ | ¦
For | M5¦Adr | 1138¦KD1 | 625022 | 0.13811 | ¦R | 1.231 | m | ¦HD | 9.691 | m | ¦ | ¦
For | M5¦Adr | 1139¦KD1 | 625023 | 0.1373 | ¦R | 1.1311 | m | ¦HD | 29.56 | m | ¦ | ¦
For | M5¦Adr | 1140¦KD1 | 625024 | 03:13:063 | ¦R | 1.4362 | m | ¦HD | 31.079 | m | ¦ | ¦
For | M5¦Adr | 1141¦KD1 | 625025 | 0.1395 | ¦R | 1.3367 | m | ¦HD | 11.121 | m | ¦ | ¦
For | M5¦Adr | 1142¦KD1 | 625026 | 0.13881 | ¦R | 1.2369 | m | ¦HD | 9.204 | m | ¦ | ¦
For | M5¦Adr | 1143¦KD1 | 625027 | 0.13707 | ¦R | 1.1618 | m | ¦HD | 24.114 | m | ¦ | ¦
For | M5¦Adr | 1144¦KD1 | 625028 | 0.13985 | ¦R | 1.4258 | m | ¦HD | 31.173 | m | ¦ | ¦
For | M5¦Adr | 1145¦KD1 | 625029 | 0.13834 | ¦R | 1.3324 | m | ¦HD | 11.091 | m | ¦ | ¦
For | M5¦Adr | 1146¦KD1 | 625030 | 0.14263 | ¦R | 1.2469 | m | ¦HD | 9.891 | m | ¦ | ¦
For | M5¦Adr | 1147¦KD1 | 625031 | 0.14135 | ¦R | 1.1441 | m | ¦HD | 29.171 | m | ¦ | ¦
For | M5¦Adr | 1148¦KD1 | 625032 | 0.14494 | ¦R | 1.4017 | m | ¦HD | 31.152 | m | ¦ | ¦
For | M5¦Adr | 1149¦KD1 | 625033 | 0.1439 | ¦R | 1.2991 | m | ¦HD | 11.971 | m | ¦ | ¦
For | M5¦Adr | 1150¦KD1 | 625034 | 0.14332 | ¦R | 1.1982 | m | ¦HD | 9.379 | m | ¦ | ¦
For | M5¦Adr | 1151¦KD1 | 625035 | 0.14726 | ¦R | 1.2243 | m | ¦HD | 29.951 | m | ¦ | ¦
For | M5¦Adr | 1152¦KD1 | 625036 | 0.14726 | ¦R | 1.5339 | m | ¦HD | 29.763 | m | ¦ | ¦
For | M5¦Adr | 1153¦KD1 | 625037 | 0.14679 | ¦R | 1.3968 | m | ¦HD | 8.272 | m | ¦ | ¦
For | M5¦Adr | 1154¦KD1 | 625038 | 0.14645 | ¦R | 1.3066 | m | ¦HD | 10.833 | m | ¦ | ¦
For | M5¦Adr | 1155¦KD1 | 625039 | 0.15096 | ¦R | 1.1777 | m | ¦HD | 30.588 | m | ¦ | ¦
For | M5¦Adr | 1156¦KD1 | 625040 | 0.14957 | ¦R | 1.7729 | m | ¦HD | 32.594 | m | ¦ | ¦
For | M5¦Adr | 1157¦KD1 | 625041 | 03:31:093 | ¦R | 1.5364 | m | ¦HD | 13.684 | m | ¦ | ¦
For | M5¦Adr | 1158¦KD1 | 625042 | 0.15328 | ¦R | 1.1762 | m | ¦HD | 6.186 | m | ¦ | ¦
For | M5¦Adr | 1159¦KD1 | 625043 | 0.15304 | ¦R | 0.91362 | m | ¦HD | 26.085 | m | ¦ | ¦
For | M5¦Adr | 1160¦KD1 | 625044 | 0.15027 | ¦R | 1.6853 | m | ¦HD | 30.563 | m | ¦ | ¦
For | M5¦Adr | 1161¦KD1 | 625045 | 0.15061 | ¦R | 1.438 | m | ¦HD | 12.155 | m | ¦ | ¦
For | M5¦Adr | 1162¦KD1 | 625046 | 0.15547 | ¦R | 1.186 | m | ¦HD | 7.982 | m | ¦ | ¦
For | M5¦Adr | 1163¦KD1 | 625047 | 0.15455 | ¦R | 0.90001 | m | ¦HD | 29.405 | m | ¦ | ¦
For | M5¦Adr | 1164¦KD1 | 625048 | 0.15316 | ¦R | 1.4845 | m | ¦HD | 15.919 | m | ¦ | ¦
For | M5¦Adr | 1165¦KD1 | 625049 | 03:39:033 | ¦R | 1.1681 | m | ¦HD | 8.864 | m | ¦ | ¦
For | M5¦Adr | 1166¦KD1 | 625050 | 0.15605 | ¦R | 1.1732 | m | ¦HD | 8.052 | m | ¦ | ¦
For | M5¦Adr | 1167¦KD1 | 625051 | 0.15918 | ¦R | 1.2143 | m | ¦HD | 8.764 | m | ¦ | ¦
For | M5¦Adr | 1168¦KD1 | 625052 | 0.16034 | ¦R | 1.2114 | m | ¦HD | 4.62 | m | ¦ | ¦
For | M5¦Adr | 1169¦KD1 | 625053 | 0.16196 | ¦R | 1.2131 | m | ¦HD | 3.628 | m | ¦ | ¦
For | M5¦Adr | 1170¦KD1 | 625054 | 03:49:093 | ¦R | 1.2144 | m | ¦HD | 7.54 | m | ¦ | ¦
For | M5¦Adr | 1171¦KD1 | 1 | 0.16983 | ¦R | 1.4005 | m | ¦HD | 12.811 | m | ¦ | ¦
For | M5¦Adr | 1172¦KD1 | 2 | 03:59:063 | ¦R | 1.4019 | m | ¦HD | 12.84 | m | ¦ | ¦
For | M5¦Adr | 1173¦KD1 | 626001 | 02:57:023 | ¦R | 1.1765 | m | ¦HD | 32.133 | m | ¦ | ¦
For | M5¦Adr | 1174¦KD1 | 626002 | 0.12515 | ¦R | 1.3798 | m | ¦HD | 10.182 | m | ¦ | ¦
For | M5¦Adr | 1175¦KD1 | 626003 | 0.13047 | ¦R | 1.4506 | m | ¦HD | 29.955 | m | ¦ | ¦
For | M5¦Adr | 1176¦KD1 | 626004 | 0.13013 | ¦R | 1.1686 | m | ¦HD | 29.659 | m | ¦ | ¦
For | M5¦Adr | 1177¦KD1 | 626005 | 0.12932 | ¦R | 1.2627 | m | ¦HD | 10.626 | m | ¦ | ¦
For | M5¦Adr | 1178¦KD1 | 626006 | 0.12839 | ¦R | 1.3787 | m | ¦HD | 9.708 | m | ¦ | ¦
For | M5¦Adr | 1179¦KD1 | 626007 | 0.13314 | ¦R | 1.4999 | m | ¦HD | 29.542 | m | ¦ | ¦
For | M5¦Adr | 1180¦KD1 | 626008 | 0.13163 | ¦R | 1.1592 | m | ¦HD | 30.288 | m | ¦ | ¦
For | M5¦Adr | 1181¦KD1 | 626009 | 0.13047 | ¦R | 1.2585 | m | ¦HD | 10.403 | m | ¦ | ¦
For | M5¦Adr | 1182¦KD1 | 626010 | 0.13071 | ¦R | 1.3595 | m | ¦HD | 10.672 | m | ¦ | ¦
For | M5¦Adr | 1183¦KD1 | 626011 | 03:07:023 | ¦R | 1.597 | m | ¦HD | 32.88 | m | ¦ | ¦
For | M5¦Adr | 1184¦KD1 | 626012 | 0.13453 | ¦R | 1.2744 | m | ¦HD | 32.226 | m | ¦ | ¦
For | M5¦Adr | 1185¦KD1 | 626013 | 0.13348 | ¦R | 1.2944 | m | ¦HD | 4.986 | m | ¦ | ¦
For | M5¦Adr | 1186¦KD1 | 626014 | 03:10:063 | ¦R | 1.5465 | m | ¦HD | 23.187 | m | ¦ | ¦
For | M5¦Adr | 1187¦KD1 | 626015 | 0.13707 | ¦R | 1.2683 | m | ¦HD | 37.157 | m | ¦ | ¦
For | M5¦Adr | 1188¦KD1 | 626016 | 0.13603 | ¦R | 1.2641 | m | ¦HD | 15.039 | m | ¦ | ¦
For | M5¦Adr | 1189¦KD1 | 626017 | 0.13753 | ¦R | 1.5162 | m | ¦HD | 35.05 | m | ¦ | ¦
For | M5¦Adr | 1190¦KD1 | 626018 | 03:15:073 | ¦R | 1.1575 | m | ¦HD | 34.581 | m | ¦ | ¦
For | M5¦Adr | 1191¦KD1 | 626019 | 0.14286 | ¦R | 1.4086 | m | ¦HD | 15.605 | m | ¦ | ¦
For | M5¦Adr | 1192¦KD1 | 626020 | 0.14216 | ¦R | 1.5359 | m | ¦HD | 41.493 | m | ¦ | ¦
For | M5¦Adr | 1193¦KD1 | 626021 | 0.14112 | ¦R | 1.2658 | m | ¦HD | 30.837 | m | ¦ | ¦
For | M5¦Adr | 1194¦KD1 | 626022 | 0.14587 | ¦R | 1.3177 | m | ¦HD | 15.588 | m | ¦ | ¦
For | M5¦Adr | 1195¦KD1 | 626023 | 0.14714 | ¦R | 1.2991 | m | ¦HD | 9.713 | m | ¦ | ¦
For | M5¦Adr | 1196¦KD1 | 626024 | 0.14575 | ¦R | 1.2182 | m | ¦HD | 29.215 | m | ¦ | ¦
For | M5¦Adr | 1197¦KD1 | 626025 | 03:26:003 | ¦R | 1.3978 | m | ¦HD | 31.644 | m | ¦ | ¦
For | M5¦Adr | 1198¦KD1 | 626026 | 0.1483 | ¦R | 1.3487 | m | ¦HD | 17.534 | m | ¦ | ¦
For | M5¦Adr | 1199¦KD1 | 626027 | 0.14645 | ¦R | 1.2991 | m | ¦HD | 2.393 | m | ¦ | ¦
For | M5¦Adr | 1200¦KD1 | 626028 | 03:28:093 | ¦R | 1.238 | m | ¦HD | 18.582 | m | ¦ | ¦
For | M5¦Adr | 1201¦KD1 | 626029 | 0.14865 | ¦R | 1.3882 | m | ¦HD | 29.833 | m | ¦ | ¦
For | M5¦Adr | 1202¦KD1 | 626030 | 03:30:093 | ¦R | 1.3355 | m | ¦HD | 9.899 | m | ¦ | ¦
For | M5¦Adr | 1203¦KD1 | 626031 | 0.152 | ¦R | 1.291 | m | ¦HD | 10.443 | m | ¦ | ¦
For | M5¦Adr | 1204¦KD1 | 626032 | 0.15096 | ¦R | 1.2364 | m | ¦HD | 34.511 | m | ¦ | ¦
For | M5¦Adr | 1205¦KD1 | 626033 | 0.15003 | ¦R | 1.2356 | m | ¦HD | 34.51 | m | ¦ | ¦
For | M5¦Adr | 1206¦KD1 | 626034 | 0.15443 | ¦R | 1.4137 | m | ¦HD | 30.193 | m | ¦ | ¦
For | M5¦Adr | 1207¦KD1 | 626035 | 0.15328 | ¦R | 1.3642 | m | ¦HD | 14.429 | m | ¦ | ¦
For | M5¦Adr | 1208¦KD1 | 626036 | 0.15258 | ¦R | 1.2637 | m | ¦HD | 19.882 | m | ¦ | ¦
For | M5¦Adr | 1209¦KD1 | 626037 | 0.15501 | ¦R | 1.3988 | m | ¦HD | 24.959 | m | ¦ | ¦
For | M5¦Adr | 1210¦KD1 | 626038 | 0.15767 | ¦R | 1.2517 | m | ¦HD | 25.162 | m | ¦ | ¦
For | M5¦Adr | 1211¦KD1 | 626039 | 0.15744 | ¦R | 1.3415 | m | ¦HD | 19.523 | m | ¦ | ¦
For | M5¦Adr | 1212¦KD1 | 626040 | 0.15814 | ¦R | 1.2344 | m | ¦HD | 17.453 | m | ¦ | ¦
For | M5¦Adr | 1213¦KD1 | 626041 | 0.15617 | ¦R | 1.3996 | m | ¦HD | 29.926 | m | ¦ | ¦
For | M5¦Adr | 1214¦KD1 | 626042 | 0.15895 | ¦R | 1.2659 | m | ¦HD | 9.679 | m | ¦ | ¦
For | M5¦Adr | 1215¦KD1 | 626043 | 0.15779 | ¦R | 1.149 | m | ¦HD | 33.321 | m | ¦ | ¦
For | M5¦Adr | 1216¦KD1 | 626044 | 0.16172 | ¦R | 1.4048 | m | ¦HD | 31.536 | m | ¦ | ¦
For | M5¦Adr | 1217¦KD1 | 626045 | 03:48:083 | ¦R | 1.2394 | m | ¦HD | 4.953 | m | ¦ | ¦
For | M5¦Adr | 1218¦KD1 | 626046 | 0.16497 | ¦R | 1.1836 | m | ¦HD | 24.457 | m | ¦ | ¦
For | M5¦Adr | 1219¦KD1 | 626047 | 0.16531 | ¦R | 1.1807 | m | ¦HD | 24.476 | m | ¦ | ¦
For | M5¦Adr | 1220¦KD1 | 626048 | 0.16462 | ¦R | 1.35 | m | ¦HD | 30.683 | m | ¦ | ¦
For | M5¦Adr | 1221¦KD1 | 626049 | 0.16358 | ¦R | 1.2814 | m | ¦HD | 10.324 | m | ¦ | ¦
For | M5¦Adr | 1222¦KD1 | 626050 | 03:53:043 | ¦R | 1.2248 | m | ¦HD | 10.105 | m | ¦ | ¦
For | M5¦Adr | 1223¦KD1 | 626051 | 0.16716 | ¦R | 1.1655 | m | ¦HD | 28.195 | m | ¦ | ¦
For | M5¦Adr | 1224¦KD1 | 626052 | 0.16554 | ¦R | 1.3587 | m | ¦HD | 32.45 | m | ¦ | ¦
For | M5¦Adr | 1225¦KD1 | 626053 | 03:56:073 | ¦R | 1.2689 | m | ¦HD | 3.182 | m | ¦ | ¦
For | M5¦Adr | 1226¦KD1 | 626054 | 0.16589 | ¦R | 1.2705 | m | ¦HD | 27.263 | m | ¦ | ¦
For | M5¦Adr | 1227¦KD1 | 626055 | 03:59:033 | ¦R | 1.4223 | m | ¦HD | 33.693 | m | ¦ | ¦
For | M5¦Adr | 1228¦KD1 | 626056 | 0.17133 | ¦R | 1.2931 | m | ¦HD | 13.405 | m | ¦ | ¦
For | M5¦Adr | 1229¦KD1 | 626057 | 0.17052 | ¦R | 1.2754 | m | ¦HD | 7.067 | m | ¦ | ¦
For | M5¦Adr | 1230¦KD1 | 626058 | 0.16983 | ¦R | 1.2496 | m | ¦HD | 33.814 | m | ¦ | ¦
For | M5¦Adr | 1231¦KD1 | 626059 | 04:03:093 | ¦R | 1.3045 | m | ¦HD | 31.596 | m | ¦ | ¦
For | M5¦Adr | 1232¦KD1 | 626060 | 0.17457 | ¦R | 1.4392 | m | ¦HD | 41.322 | m | ¦ | ¦
For | M5¦Adr | 1233¦KD1 | 626061 | 0.17758 | ¦R | 1.2381 | m | ¦HD | 30.428 | m | ¦ | ¦
For | M5¦Adr | 1234¦KD1 | 626062 | 0.177 | ¦R | 1.292 | m | ¦HD | 6.81 | m | ¦ | ¦
For | M5¦Adr | 1235¦KD1 | 626063 | 0.17758 | ¦R | 1.3345 | m | ¦HD | 11.942 | m | ¦ | ¦
For | M5¦Adr | 1236¦KD1 | 626064 | 0.17828 | ¦R | 1.3652 | m | ¦HD | 26.945 | m | ¦ | ¦
For | M5¦Adr | 1237¦KD1 | 626065 | 0.17828 | ¦R | 1.1091 | m | ¦HD | 31.504 | m | ¦ | ¦
For | M5¦Adr | 1238¦KD1 | 626066 | 0.17862 | ¦R | 1.1998 | m | ¦HD | 5.022 | m | ¦ | ¦
For | M5¦Adr | 1239¦KD1 | 626067 | 04:14:083 | ¦R | 1.2442 | m | ¦HD | 18.966 | m | ¦ | ¦
For | M5¦Adr | 1240¦TO | Adjustment |  | ¦c_ | -54.4 | DM | S ¦ |  |  | ¦ | ¦
For | M5¦Adr | 1241¦TO | 2024,07,01 0 | 2:25 | ¦ |  |  | ¦ |  |  | ¦ | ¦
For | M5¦Adr | 1242¦TO | Curva OFF/Refr | act OFF | ¦ |  |  | ¦ |  |  | ¦ | ¦
For | M5¦Adr | 1243¦KD1 | 701001 | 0.12156 | ¦R | 1.1969 | m | ¦HD | 32.349 | m | ¦ | ¦
For | M5¦Adr | 1244¦KD1 | 701002 | 0.12226 | ¦R | 1.3989 | m | ¦HD | 8.962 | m | ¦ | ¦
For | M5¦Adr | 1245¦KD1 | 701003 | 0.12029 | ¦R | 1.4672 | m | ¦HD | 29.5 | m | ¦ | ¦
For | M5¦Adr | 1246¦KD1 | 701004 | 0.1226 | ¦R | 1.1792 | m | ¦HD | 30.215 | m | ¦ | ¦
For | M5¦Adr | 1247¦KD1 | 701005 | 02:53:043 | ¦R | 1.2805 | m | ¦HD | 11.08 | m | ¦ | ¦
For | M5¦Adr | 1248¦KD1 | 701006 | 0.12365 | ¦R | 1.393 | m | ¦HD | 9.202 | m | ¦ | ¦
For | M5¦Adr | 1249¦KD1 | 701007 | 02:55:083 | ¦R | 1.5146 | m | ¦HD | 29.07 | m | ¦ | ¦
For | M5¦Adr | 1250¦KD1 | 701008 | 0.12654 | ¦R | 1.1966 | m | ¦HD | 30.726 | m | ¦ | ¦
For | M5¦Adr | 1251¦KD1 | 701009 | 0.12538 | ¦R | 1.2959 | m | ¦HD | 10.852 | m | ¦ | ¦
For | M5¦Adr | 1252¦KD1 | 701010 | 0.12527 | ¦R | 1.3972 | m | ¦HD | 10.21 | m | ¦ | ¦
For | M5¦Adr | 1253¦KD1 | 701011 | 0.12619 | ¦R | 1.6349 | m | ¦HD | 31.965 | m | ¦ | ¦
For | M5¦Adr | 1254¦KD1 | 701012 | 03:01:013 | ¦R | 1.3268 | m | ¦HD | 32.218 | m | ¦ | ¦
For | M5¦Adr | 1255¦KD1 | 701013 | 0.13082 | ¦R | 1.3471 | m | ¦HD | 4.532 | m | ¦ | ¦
For | M5¦Adr | 1256¦KD1 | 701014 | 0.13071 | ¦R | 1.6306 | m | ¦HD | 28.092 | m | ¦ | ¦
For | M5¦Adr | 1257¦KD1 | 701015 | 03:04:043 | ¦R | 1.3545 | m | ¦HD | 31.159 | m | ¦ | ¦
For | M5¦Adr | 1258¦KD1 | 701016 | 0.13291 | ¦R | 1.3191 | m | ¦HD | 13.476 | m | ¦ | ¦
For | M5¦Adr | 1259¦KD1 | 701017 | 0.1351 | ¦R | 1.5702 | m | ¦HD | 36.642 | m | ¦ | ¦
For | M5¦Adr | 1260¦KD1 | 701018 | 0.13441 | ¦R | 1.2592 | m | ¦HD | 23.831 | m | ¦ | ¦
For | M5¦Adr | 1261¦KD1 | 701019 | 0.13591 | ¦R | 1.5115 | m | ¦HD | 26.345 | m | ¦ | ¦
For | M5¦Adr | 1262¦KD1 | 701020 | 0.13325 | ¦R | 1.2322 | m | ¦HD | 30.306 | m | ¦ | ¦
For | M5¦Adr | 1263¦KD1 | 701021 | 0.13834 | ¦R | 1.3566 | m | ¦HD | 4.683 | m | ¦ | ¦
For | M5¦Adr | 1264¦KD1 | 701022 | 0.13649 | ¦R | 1.4089 | m | ¦HD | 11.215 | m | ¦ | ¦
For | M5¦Adr | 1265¦KD1 | 701023 | 0.13904 | ¦R | 1.4055 | m | ¦HD | 26.304 | m | ¦ | ¦
For | M5¦Adr | 1266¦KD1 | 701024 | 03:14:043 | ¦R | 1.4566 | m | ¦HD | 31.038 | m | ¦ | ¦
For | M5¦Adr | 1267¦KD1 | 701025 | 0.14066 | ¦R | 1.4408 | m | ¦HD | 21.276 | m | ¦ | ¦
For | M5¦Adr | 1268¦KD1 | 701026 | 0.14066 | ¦R | 1.3598 | m | ¦HD | 2.572 | m | ¦ | ¦
For | M5¦Adr | 1269¦KD1 | 701027 | 0.13962 | ¦R | 1.3141 | m | ¦HD | 12.684 | m | ¦ | ¦
For | M5¦Adr | 1270¦KD1 | 701028 | 0.13881 | ¦R | 1.2627 | m | ¦HD | 28.466 | m | ¦ | ¦
For | M5¦Adr | 1271¦KD1 | 701029 | 0.14436 | ¦R | 1.4618 | m | ¦HD | 32.17 | m | ¦ | ¦
For | M5¦Adr | 1272¦KD1 | 701030 | 0.14459 | ¦R | 1.3999 | m | ¦HD | 12.238 | m | ¦ | ¦
For | M5¦Adr | 1273¦KD1 | 701031 | 0.14263 | ¦R | 1.347 | m | ¦HD | 8.164 | m | ¦ | ¦
For | M5¦Adr | 1274¦KD1 | 701032 | 0.14159 | ¦R | 1.3023 | m | ¦HD | 28 | m | ¦ | ¦
For | M5¦Adr | 1275¦KD1 | 701033 | 03:23:003 | ¦R | 1.46 | m | ¦HD | 31.03 | m | ¦ | ¦
For | M5¦Adr | 1276¦KD1 | 701034 | 0.14622 | ¦R | 1.4048 | m | ¦HD | 7.113 | m | ¦ | ¦
For | M5¦Adr | 1277¦KD1 | 701035 | 0.14541 | ¦R | 1.4048 | m | ¦HD | 7.102 | m | ¦ | ¦
For | M5¦Adr | 1278¦KD1 | 701036 | 0.14402 | ¦R | 1.3562 | m | ¦HD | 9.212 | m | ¦ | ¦
For | M5¦Adr | 1279¦KD1 | 701037 | 0.14922 | ¦R | 1.4781 | m | ¦HD | 31.781 | m | ¦ | ¦
For | M5¦Adr | 1280¦KD1 | 701038 | 0.14911 | ¦R | 1.3774 | m | ¦HD | 3.041 | m | ¦ | ¦
For | M5¦Adr | 1281¦KD1 | 701039 | 0.1483 | ¦R | 1.4039 | m | ¦HD | 29.616 | m | ¦ | ¦
For | M5¦Adr | 1282¦KD1 | 701040 | 03:30:023 | ¦R | 1.5937 | m | ¦HD | 30.129 | m | ¦ | ¦
For | M5¦Adr | 1283¦KD1 | 701041 | 03:31:043 | ¦R | 1.421 | m | ¦HD | 7.668 | m | ¦ | ¦
For | M5¦Adr | 1284¦KD1 | 701042 | 03:32:043 | ¦R | 1.3149 | m | ¦HD | 29.439 | m | ¦ | ¦
For | M5¦Adr | 1285¦KD1 | 701043 | 0.15316 | ¦R | 1.3135 | m | ¦HD | 29.475 | m | ¦ | ¦
For | M5¦Adr | 1286¦KD1 | 701044 | 03:35:013 | ¦R | 1.4557 | m | ¦HD | 27.508 | m | ¦ | ¦
For | M5¦Adr | 1287¦KD1 | 701045 | 0.15131 | ¦R | 1.3215 | m | ¦HD | 12.041 | m | ¦ | ¦
For | M5¦Adr | 1288¦KD1 | 701046 | 0.15628 | ¦R | 1.2048 | m | ¦HD | 35.828 | m | ¦ | ¦
For | M5¦Adr | 1289¦KD1 | 701047 | 0.15374 | ¦R | 1.4554 | m | ¦HD | 30.874 | m | ¦ | ¦
For | M5¦Adr | 1290¦KD1 | 701048 | 03:40:003 | ¦R | 1.2879 | m | ¦HD | 5.562 | m | ¦ | ¦
For | M5¦Adr | 1291¦KD1 | 701049 | 0.15802 | ¦R | 1.2302 | m | ¦HD | 25.283 | m | ¦ | ¦
For | M5¦Adr | 1292¦KD1 | 701050 | 0.15628 | ¦R | 1.4003 | m | ¦HD | 29.526 | m | ¦ | ¦
For | M5¦Adr | 1293¦KD1 | 701051 | 0.15941 | ¦R | 1.4637 | m | ¦HD | 29.807 | m | ¦ | ¦
For | M5¦Adr | 1294¦KD1 | 701052 | 0.16311 | ¦R | 1.6648 | m | ¦HD | 36.525 | m | ¦ | ¦
For | M5¦Adr | 1295¦KD1 | 701053 | 0.15976 | ¦R | 1.4579 | m | ¦HD | 33.178 | m | ¦ | ¦
For | M5¦Adr | 1296¦KD1 | 701054 | 0.16485 | ¦R | 1.6525 | m | ¦HD | 34.605 | m | ¦ | ¦
For | M5¦Adr | 1297¦KD1 | 701055 | 0.16242 | ¦R | 1.452 | m | ¦HD | 35.365 | m | ¦ | ¦
For | M5¦Adr | 1298¦KD1 | 701056 | 03:52:003 | ¦R | 1.4376 | m | ¦HD | 31.044 | m | ¦ | ¦
For | M5¦Adr | 1299¦KD1 | 701057 | 0.16728 | ¦R | 1.6406 | m | ¦HD | 42.318 | m | ¦ | ¦
For | M5¦Adr | 1300¦KD1 | 701058 | 0.16612 | ¦R | 1.3919 | m | ¦HD | 28.918 | m | ¦ | ¦
For | M5¦Adr | 1301¦KD1 | 701059 | 0.16959 | ¦R | 1.3216 | m | ¦HD | 2.686 | m | ¦ | ¦
For | M5¦Adr | 1302¦KD1 | 701060 | 0.16948 | ¦R | 1.5696 | m | ¦HD | 31.306 | m | ¦ | ¦
For | M5¦Adr | 1303¦KD1 | 701061 | 0.16821 | ¦R | 1.3275 | m | ¦HD | 32.075 | m | ¦ | ¦
For | M5¦Adr | 1304¦KD1 | 701062 | 0.17203 | ¦R | 1.4978 | m | ¦HD | 25.06 | m | ¦ | ¦
For | M5¦Adr | 1305¦KD1 | 701063 | 0.17168 | ¦R | 1.3533 | m | ¦HD | 30.458 | m | ¦ | ¦
For | M5¦Adr | 1306¦KD1 | 701064 | 0.17399 | ¦R | 1.5479 | m | ¦HD | 34.43 | m | ¦ | ¦
For | M5¦Adr | 1307¦KD1 | 701065 | 0.17284 | ¦R | 1.3606 | m | ¦HD | 30.782 | m | ¦ | ¦
For | M5¦Adr | 1308¦KD1 | 701066 | 0.17515 | ¦R | 1.6292 | m | ¦HD | 34.037 | m | ¦ | ¦
For | M5¦Adr | 1309¦KD1 | 701067 | 04:09:063 | ¦R | 1.393 | m | ¦HD | 28.723 | m | ¦ | ¦
For | M5¦Adr | 1310¦KD1 | 701068 | 0.17527 | ¦R | 1.5628 | m | ¦HD | 30.723 | m | ¦ | ¦
For | M5¦Adr | 1311¦KD1 | 701069 | 0.18001 | ¦R | 1.4077 | m | ¦HD | 26.569 | m | ¦ | ¦
For | M5¦Adr | 1312¦KD1 | 701070 | 0.18128 | ¦R | 1.5658 | m | ¦HD | 31.403 | m | ¦ | ¦
For | M5¦Adr | 1313¦KD1 | 701071 | 0.17943 | ¦R | 1.42 | m | ¦HD | 31.304 | m | ¦ | ¦
For | M5¦Adr | 1314¦KD1 | 701072 | 0.18233 | ¦R | 1.5961 | m | ¦HD | 35.892 | m | ¦ | ¦
For | M5¦Adr | 1315¦KD1 | 701073 | 0.18047 | ¦R | 1.3136 | m | ¦HD | 27.402 | m | ¦ | ¦
For | M5¦Adr | 1316¦KD1 | 701074 | 0.18267 | ¦R | 1.4452 | m | ¦HD | 32.956 | m | ¦ | ¦
For | M5¦Adr | 1317¦KD1 | 701075 | 0.18175 | ¦R | 1.2252 | m | ¦HD | 31.695 | m | ¦ | ¦
For | M5¦Adr | 1318¦KD1 | 701076 | 0.1836 | ¦R | 1.4065 | m | ¦HD | 30.167 | m | ¦ | ¦
For | M5¦Adr | 1319¦KD1 | 701077 | 04:23:063 | ¦R | 1.2006 | m | ¦HD | 29.838 | m | ¦ | ¦
For | M5¦Adr | 1320¦KD1 | 701078 | 0.18765 | ¦R | 1.3323 | m | ¦HD | 32.012 | m | ¦ | ¦
For | M5¦Adr | 1321¦KD1 | 701079 | 04:26:013 | ¦R | 1.2086 | m | ¦HD | 29.347 | m | ¦ | ¦
For | M5¦Adr | 1322¦KD1 | 701080 | 0.18834 | ¦R | 1.2396 | m | ¦HD | 19.42 | m | ¦ | ¦
For | M5¦Adr | 1323¦KD1 | 701081 | 0.18962 | ¦R | 1.3375 | m | ¦HD | 7.128 | m | ¦ | ¦
For | M5¦Adr | 1324¦KD1 | 701082 | 0.19043 | ¦R | 1.3858 | m | ¦HD | 24.396 | m | ¦ | ¦
For | M5¦Adr | 1325¦KD1 | 701083 | 0.19078 | ¦R | 1.3864 | m | ¦HD | 30.859 | m | ¦ | ¦
For | M5¦Adr | 1326¦KD1 | 701084 | 0.19112 | ¦R | 1.3366 | m | ¦HD | 8.632 | m | ¦ | ¦
For | M5¦Adr | 1327¦KD1 | 701085 | 04:33:093 | ¦R | 1.276 | m | ¦HD | 11.727 | m | ¦ | ¦
For | M5¦Adr | 1328¦KD1 | 701086 | 0.19564 | ¦R | 1.222 | m | ¦HD | 29.143 | m | ¦ | ¦
For | M5¦Adr | 1329¦KD1 | 702001 | 0.11716 | ¦R | 1.259 | m | ¦HD | 11.831 | m | ¦ | ¦
For | M5¦Adr | 1330¦KD1 | 702002 | 0.11763 | ¦R | 1.5106 | m | ¦HD | 28.901 | m | ¦ | ¦
For | M5¦Adr | 1331¦KD1 | 702003 | 02:45:043 | ¦R | 1.2512 | m | ¦HD | 31.775 | m | ¦ | ¦
For | M5¦Adr | 1332¦KD1 | 702004 | 0.11682 | ¦R | 1.4348 | m | ¦HD | 29.01 | m | ¦ | ¦
For | M5¦Adr | 1333¦KD1 | 702005 | 0.11948 | ¦R | 1.2449 | m | ¦HD | 33.928 | m | ¦ | ¦
For | M5¦Adr | 1334¦KD1 | 702006 | 0.1211 | ¦R | 1.4795 | m | ¦HD | 33.399 | m | ¦ | ¦
For | M5¦Adr | 1335¦KD1 | 702007 | 0.12214 | ¦R | 1.3211 | m | ¦HD | 30.685 | m | ¦ | ¦
For | M5¦Adr | 1336¦KD1 | 702008 | 0.12561 | ¦R | 1.5043 | m | ¦HD | 25.353 | m | ¦ | ¦
For | M5¦Adr | 1337¦KD1 | 702009 | 0.12237 | ¦R | 1.3818 | m | ¦HD | 28.383 | m | ¦ | ¦
For | M5¦Adr | 1338¦KD1 | 702010 | 0.12365 | ¦R | 1.5191 | m | ¦HD | 27.984 | m | ¦ | ¦
For | M5¦Adr | 1339¦KD1 | 702011 | 02:56:023 | ¦R | 1.3591 | m | ¦HD | 30.569 | m | ¦ | ¦
For | M5¦Adr | 1340¦KD1 | 702012 | 02:57:053 | ¦R | 1.5202 | m | ¦HD | 28.49 | m | ¦ | ¦
For | M5¦Adr | 1341¦KD1 | 702013 | 0.12642 | ¦R | 1.3425 | m | ¦HD | 30.705 | m | ¦ | ¦
For | M5¦Adr | 1342¦KD1 | 702014 | 0.1277 | ¦R | 1.5282 | m | ¦HD | 30.385 | m | ¦ | ¦
For | M5¦Adr | 1343¦KD1 | 702015 | 0.13071 | ¦R | 1.3416 | m | ¦HD | 31.107 | m | ¦ | ¦
For | M5¦Adr | 1344¦KD1 | 702016 | 0.13175 | ¦R | 1.524 | m | ¦HD | 30.08 | m | ¦ | ¦
For | M5¦Adr | 1345¦KD1 | 702017 | 0.12839 | ¦R | 1.3383 | m | ¦HD | 30.387 | m | ¦ | ¦
For | M5¦Adr | 1346¦KD1 | 702018 | 0.12955 | ¦R | 1.541 | m | ¦HD | 28.406 | m | ¦ | ¦
For | M5¦Adr | 1347¦KD1 | 702019 | 0.13256 | ¦R | 1.312 | m | ¦HD | 30.78 | m | ¦ | ¦
For | M5¦Adr | 1348¦KD1 | 702020 | 03:06:023 | ¦R | 1.2242 | m | ¦HD | 20.424 | m | ¦ | ¦
For | M5¦Adr | 1349¦KD1 | 702021 | 03:07:093 | ¦R | 1.3713 | m | ¦HD | 21.378 | m | ¦ | ¦
For | M5¦Adr | 1350¦KD1 | 702022 | 03:09:023 | ¦R | 1.2698 | m | ¦HD | 31.63 | m | ¦ | ¦
For | M5¦Adr | 1351¦KD1 | 702023 | 0.13638 | ¦R | 1.3231 | m | ¦HD | 11.605 | m | ¦ | ¦
For | M5¦Adr | 1352¦KD1 | 702024 | 0.13661 | ¦R | 1.2163 | m | ¦HD | 30.92 | m | ¦ | ¦
For | M5¦Adr | 1353¦KD1 | 702025 | 0.1351 | ¦R | 1.3272 | m | ¦HD | 4.313 | m | ¦ | ¦
For | M5¦Adr | 1354¦KD1 | 702026 | 0.13973 | ¦R | 1.2785 | m | ¦HD | 18.238 | m | ¦ | ¦
For | M5¦Adr | 1355¦KD1 | 702027 | 0.14251 | ¦R | 1.3494 | m | ¦HD | 8.909 | m | ¦ | ¦
For | M5¦Adr | 1356¦KD1 | 702028 | 03:22:053 | ¦R | 1.3494 | m | ¦HD | 9.222 | m | ¦ | ¦
For | M5¦Adr | 1357¦KD1 | 702029 | 03:24:033 | ¦R | 1.3479 | m | ¦HD | 14.555 | m | ¦ | ¦
For | M5¦Adr | 1358¦KD1 | 702030 | 0.14459 | ¦R | 1.2742 | m | ¦HD | 12.375 | m | ¦ | ¦
For | M5¦Adr | 1359¦KD1 | 702031 | 0.1498 | ¦R | 1.4461 | m | ¦HD | 33.531 | m | ¦ | ¦
For | M5¦Adr | 1360¦KD1 | 702032 | 0.15582 | ¦R | 1.3219 | m | ¦HD | 7.078 | m | ¦ | ¦
For | M5¦Adr | 1361¦KD1 | 702033 | 0.15432 | ¦R | 1.2575 | m | ¦HD | 26.688 | m | ¦ | ¦
For | M5¦Adr | 1362¦KD1 | 702034 | 03:40:083 | ¦R | 1.4311 | m | ¦HD | 29.816 | m | ¦ | ¦
For | M5¦Adr | 1363¦KD1 | 702035 | 0.15791 | ¦R | 1.3701 | m | ¦HD | 9.823 | m | ¦ | ¦
For | M5¦Adr | 1364¦KD1 | 702036 | 0.15663 | ¦R | 1.3076 | m | ¦HD | 10.166 | m | ¦ | ¦
For | M5¦Adr | 1365¦KD1 | 702037 | 03:42:023 | ¦R | 1.2462 | m | ¦HD | 30.168 | m | ¦ | ¦
For | M5¦Adr | 1366¦KD1 | 702038 | 0.15906 | ¦R | 1.3953 | m | ¦HD | 28.727 | m | ¦ | ¦
For | M5¦Adr | 1367¦KD1 | 702039 | 0.16161 | ¦R | 1.3794 | m | ¦HD | 23.754 | m | ¦ | ¦
For | M5¦Adr | 1368¦KD1 | 702040 | 0.15883 | ¦R | 1.3325 | m | ¦HD | 8.824 | m | ¦ | ¦
For | M5¦Adr | 1369¦KD1 | 702041 | 03:45:033 | ¦R | 1.2749 | m | ¦HD | 11.376 | m | ¦ | ¦
For | M5¦Adr | 1370¦KD1 | 702042 | 0.16045 | ¦R | 1.2155 | m | ¦HD | 31.289 | m | ¦ | ¦
For | M5¦Adr | 1371¦KD1 | 702043 | 03:47:043 | ¦R | 1.4323 | m | ¦HD | 29.838 | m | ¦ | ¦
For | M5¦Adr | 1372¦KD1 | 702044 | 0.16184 | ¦R | 1.3692 | m | ¦HD | 9.932 | m | ¦ | ¦
For | M5¦Adr | 1373¦KD1 | 702045 | 03:48:003 | ¦R | 1.3484 | m | ¦HD | 3.187 | m | ¦ | ¦
For | M5¦Adr | 1374¦KD1 | 702046 | 0.16404 | ¦R | 1.4328 | m | ¦HD | 30.196 | m | ¦ | ¦
For | M5¦Adr | 1375¦KD1 | 702047 | 0.17133 | ¦R | 1.6433 | m | ¦HD | 19.625 | m | ¦ | ¦
For | M5¦Adr | 1376¦KD1 | 702048 | 0.16867 | ¦R | 1.5956 | m | ¦HD | 16.907 | m | ¦ | ¦
For | M5¦Adr | 1377¦KD1 | 702049 | 03:59:063 | ¦R | 1.4088 | m | ¦HD | 3.482 | m | ¦ | ¦
For | M5¦Adr | 1378¦KD1 | 702050 | 0.16832 | ¦R | 0.71498 | m | ¦HD | 23.321 | m | ¦ | ¦
For | M5¦Adr | 1379¦KD1 | 702051 | 0.17388 | ¦R | 1.9041 | m | ¦HD | 13.31 | m | ¦ | ¦
For | M5¦Adr | 1380¦KD1 | 702052 | 04:03:023 | ¦R | 1.1962 | m | ¦HD | 6.012 | m | ¦ | ¦
For | M5¦Adr | 1381¦KD1 | 702053 | 0.17353 | ¦R | 0.41366 | m | ¦HD | 25.463 | m | ¦ | ¦
For | M5¦Adr | 1382¦KD1 | 702054 | 0.17399 | ¦R | 1.8184 | m | ¦HD | 12.013 | m | ¦ | ¦
For | M5¦Adr | 1383¦KD1 | 702055 | 0.17249 | ¦R | 1.0374 | m | ¦HD | 9.829 | m | ¦ | ¦
For | M5¦Adr | 1384¦KD1 | 702056 | 0.17376 | ¦R | 0.45274 | m | ¦HD | 24.207 | m | ¦ | ¦
For | M5¦Adr | 1385¦KD1 | 702057 | 0.17689 | ¦R | 1.8917 | m | ¦HD | 14.692 | m | ¦ | ¦
For | M5¦Adr | 1386¦KD1 | 702058 | 0.17631 | ¦R | 0.91456 | m | ¦HD | 11.588 | m | ¦ | ¦
For | M5¦Adr | 1387¦KD1 | 702059 | 0.17943 | ¦R | 0.35677 | m | ¦HD | 26.126 | m | ¦ | ¦
For | M5¦Adr | 1388¦KD1 | 702060 | 0.17793 | ¦R | 1.8079 | m | ¦HD | 13.95 | m | ¦ | ¦
For | M5¦Adr | 1389¦KD1 | 702061 | 0.18117 | ¦R | 1.645 | m | ¦HD | 9.1 | m | ¦ | ¦
For | M5¦Adr | 1390¦KD1 | 702062 | 0.17943 | ¦R | 1.1822 | m | ¦HD | 11.454 | m | ¦ | ¦
For | M5¦Adr | 1391¦KD1 | 702063 | 0.17885 | ¦R | 0.97763 | m | ¦HD | 31.571 | m | ¦ | ¦
For | M5¦Adr | 1392¦KD1 | 702064 | 0.1814 | ¦R | 1.4112 | m | ¦HD | 8.67 | m | ¦ | ¦
For | M5¦Adr | 1393¦KD1 | 702065 | 0.18105 | ¦R | 1.4667 | m | ¦HD | 12.553 | m | ¦ | ¦
For | M5¦Adr | 1394¦KD1 | 702066 | 0.18453 | ¦R | 1.4701 | m | ¦HD | 12.593 | m | ¦ | ¦
For | M5¦Adr | 1395¦KD1 | 702067 | 0.18198 | ¦R | 1.4578 | m | ¦HD | 12.591 | m | ¦ | ¦
For | M5¦Adr | 1396¦KD1 | 702068 | 04:20:053 | ¦R | 1.4021 | m | ¦HD | 8.598 | m | ¦ | ¦
For | M5¦Adr | 1397¦KD1 | 702069 | 0.18661 | ¦R | 1.6066 | m | ¦HD | 28.995 | m | ¦ | ¦
For | M5¦Adr | 1398¦KD1 | 702070 | 0.18429 | ¦R | 0.73843 | m | ¦HD | 25.988 | m | ¦ | ¦
For | M5¦Adr | 1399¦KD1 | 702071 | 0.18464 | ¦R | 1.2012 | m | ¦HD | 6.775 | m | ¦ | ¦
For | M5¦Adr | 1400¦KD1 | 702072 | 04:24:063 | ¦R | 1.922 | m | ¦HD | 14.244 | m | ¦ | ¦
For | M5¦Adr | 1401¦KD1 | 702073 | 0.188 | ¦R | 0.31733 | m | ¦HD | 28.823 | m | ¦ | ¦
For | M5¦Adr | 1402¦KD1 | 702074 | 0.18823 | ¦R | 1.2941 | m | ¦HD | 5.779 | m | ¦ | ¦
For | M5¦Adr | 1403¦KD1 | 702075 | 0.18661 | ¦R | 1.8793 | m | ¦HD | 12.356 | m | ¦ | ¦
For | M5¦Adr | 1404¦KD1 | 702076 | 04:29:023 | ¦R | 0.19286 | m | ¦HD | 31.287 | m | ¦ | ¦
For | M5¦Adr | 1405¦KD1 | 702077 | 0.1924 | ¦R | 0.97356 | m | ¦HD | 11.193 | m | ¦ | ¦
For | M5¦Adr | 1406¦KD1 | 702078 | 0.19182 | ¦R | 1.7561 | m | ¦HD | 8.969 | m | ¦ | ¦
For | M5¦Adr | 1407¦KD1 | 702079 | 0.19448 | ¦R | 0.35162 | m | ¦HD | 28.144 | m | ¦ | ¦
For | M5¦Adr | 1408¦KD1 | 702080 | 0.19309 | ¦R | 1.0595 | m | ¦HD | 10.147 | m | ¦ | ¦
For | M5¦Adr | 1409¦KD1 | 702081 | 0.19263 | ¦R | 1.7532 | m | ¦HD | 15.871 | m | ¦ | ¦
For | M5¦Adr | 1410¦KD1 | 702082 | 0.19425 | ¦R | 1.2226 | m | ¦HD | 12.6 | m | ¦ | ¦
For | M5¦Adr | 1411¦KD1 | 702083 | 0.19668 | ¦R | 1.4095 | m | ¦HD | 4.211 | m | ¦ | ¦
For | M5¦Adr | 1412¦KD1 | 702084 | 0.19587 | ¦R | 1.4572 | m | ¦HD | 5.204 | m | ¦ | ¦
For | M5¦Adr | 1413¦KD1 | 703001 | 0.1152 | ¦R | 1.2398 | m | ¦HD | 24.547 | m | ¦ | ¦
For | M5¦Adr | 1414¦KD1 | 703002 | 0.11624 | ¦R | 1.2883 | m | ¦HD | 9.649 | m | ¦ | ¦
For | M5¦Adr | 1415¦KD1 | 703003 | 0.11381 | ¦R | 1.4093 | m | ¦HD | 30.712 | m | ¦ | ¦
For | M5¦Adr | 1416¦KD1 | 703004 | 02:44:093 | ¦R | 1.3012 | m | ¦HD | 30.707 | m | ¦ | ¦
For | M5¦Adr | 1417¦KD1 | 703005 | 0.11786 | ¦R | 1.3609 | m | ¦HD | 11.244 | m | ¦ | ¦
For | M5¦Adr | 1418¦KD1 | 703006 | 0.1167 | ¦R | 1.4205 | m | ¦HD | 9.669 | m | ¦ | ¦
For | M5¦Adr | 1419¦KD1 | 703007 | 0.12087 | ¦R | 1.4848 | m | ¦HD | 29.379 | m | ¦ | ¦
For | M5¦Adr | 1420¦KD1 | 703008 | 0.11983 | ¦R | 1.2932 | m | ¦HD | 30.184 | m | ¦ | ¦
For | M5¦Adr | 1421¦KD1 | 703009 | 0.11948 | ¦R | 1.3493 | m | ¦HD | 10.972 | m | ¦ | ¦
For | M5¦Adr | 1422¦KD1 | 703010 | 0.12457 | ¦R | 1.4087 | m | ¦HD | 10.458 | m | ¦ | ¦
For | M5¦Adr | 1423¦KD1 | 703011 | 0.12272 | ¦R | 1.473 | m | ¦HD | 30.225 | m | ¦ | ¦
For | M5¦Adr | 1424¦KD1 | 703012 | 02:53:063 | ¦R | 1.2812 | m | ¦HD | 32.716 | m | ¦ | ¦
For | M5¦Adr | 1425¦KD1 | 703013 | 0.12469 | ¦R | 1.3414 | m | ¦HD | 12.919 | m | ¦ | ¦
For | M5¦Adr | 1426¦KD1 | 703014 | 0.12272 | ¦R | 1.4004 | m | ¦HD | 8.04 | m | ¦ | ¦
For | M5¦Adr | 1427¦KD1 | 703015 | 02:55:003 | ¦R | 1.5707 | m | ¦HD | 29.073 | m | ¦ | ¦
For | M5¦Adr | 1428¦KD1 | 703016 | 0.12828 | ¦R | 1.3912 | m | ¦HD | 39.647 | m | ¦ | ¦
For | M5¦Adr | 1429¦KD1 | 703017 | 0.12793 | ¦R | 1.285 | m | ¦HD | 39.736 | m | ¦ | ¦
For | M5¦Adr | 1430¦KD1 | 703018 | 0.12561 | ¦R | 1.3396 | m | ¦HD | 21.527 | m | ¦ | ¦
For | M5¦Adr | 1431¦KD1 | 703019 | 0.12978 | ¦R | 1.3972 | m | ¦HD | 2.959 | m | ¦ | ¦
For | M5¦Adr | 1432¦KD1 | 703020 | 0.12839 | ¦R | 1.4607 | m | ¦HD | 18.791 | m | ¦ | ¦
For | M5¦Adr | 1433¦KD1 | 703021 | 0.12781 | ¦R | 1.4363 | m | ¦HD | 15.266 | m | ¦ | ¦
For | M5¦Adr | 1434¦KD1 | 703022 | 0.1373 | ¦R | 1.5674 | m | ¦HD | 23.537 | m | ¦ | ¦
For | M5¦Adr | 1435¦KD1 | 703023 | 0.1373 | ¦R | 1.5538 | m | ¦HD | 18.107 | m | ¦ | ¦
For | M5¦Adr | 1436¦KD1 | 703024 | 0.13719 | ¦R | 1.4596 | m | ¦HD | 2.296 | m | ¦ | ¦
For | M5¦Adr | 1437¦KD1 | 703025 | 0.13869 | ¦R | 1.1113 | m | ¦HD | 16.127 | m | ¦ | ¦
For | M5¦Adr | 1438¦KD1 | 703026 | 0.13962 | ¦R | 0.53898 | m | ¦HD | 39.244 | m | ¦ | ¦
For | M5¦Adr | 1439¦KD1 | 703027 | 0.13811 | ¦R | 1.7877 | m | ¦HD | 14.735 | m | ¦ | ¦
For | M5¦Adr | 1440¦KD1 | 703028 | 0.13765 | ¦R | 1.2824 | m | ¦HD | 5.774 | m | ¦ | ¦
For | M5¦Adr | 1441¦KD1 | 703029 | 0.14205 | ¦R | 0.78128 | m | ¦HD | 25.571 | m | ¦ | ¦
For | M5¦Adr | 1442¦KD1 | 703030 | 03:18:063 | ¦R | 1.6498 | m | ¦HD | 10.952 | m | ¦ | ¦
For | M5¦Adr | 1443¦KD1 | 703031 | 0.14309 | ¦R | 1.146 | m | ¦HD | 9.35 | m | ¦ | ¦
For | M5¦Adr | 1444¦KD1 | 703032 | 0.14159 | ¦R | 0.6531 | m | ¦HD | 29.389 | m | ¦ | ¦
For | M5¦Adr | 1445¦KD1 | 703033 | 0.1417 | ¦R | 1.7195 | m | ¦HD | 13.364 | m | ¦ | ¦
For | M5¦Adr | 1446¦KD1 | 703034 | 03:22:063 | ¦R | 1.2212 | m | ¦HD | 7.218 | m | ¦ | ¦
For | M5¦Adr | 1447¦KD1 | 703035 | 0.14552 | ¦R | 0.71915 | m | ¦HD | 27.138 | m | ¦ | ¦
For | M5¦Adr | 1448¦KD1 | 703036 | 0.14297 | ¦R | 1.7969 | m | ¦HD | 15.185 | m | ¦ | ¦
For | M5¦Adr | 1449¦KD1 | 703037 | 03:25:073 | ¦R | 1.2967 | m | ¦HD | 5.146 | m | ¦ | ¦
For | M5¦Adr | 1450¦KD1 | 703038 | 0.14529 | ¦R | 0.8162 | m | ¦HD | 29.758 | m | ¦ | ¦
For | M5¦Adr | 1451¦KD1 | 703039 | 03:27:043 | ¦R | 0.86297 | m | ¦HD | 26.444 | m | ¦ | ¦
For | M5¦Adr | 1452¦KD1 | 703040 | 0.14691 | ¦R | 0.71887 | m | ¦HD | 26.804 | m | ¦ | ¦
For | M5¦Adr | 1453¦KD1 | 703041 | 0.15027 | ¦R | 0.68377 | m | ¦HD | 26.868 | m | ¦ | ¦
For | M5¦Adr | 1454¦KD1 | 703042 | 03:29:033 | ¦R | 1.3084 | m | ¦HD | 3.733 | m | ¦ | ¦
For | M5¦Adr | 1455¦KD1 | 703043 | 0.15131 | ¦R | 1.8086 | m | ¦HD | 18.658 | m | ¦ | ¦
For | M5¦Adr | 1456¦KD1 | 703044 | 0.15154 | ¦R | 0.65594 | m | ¦HD | 30.048 | m | ¦ | ¦
For | M5¦Adr | 1457¦KD1 | 703045 | 0.14934 | ¦R | 1.1579 | m | ¦HD | 10.51 | m | ¦ | ¦
For | M5¦Adr | 1458¦KD1 | 703046 | 03:33:063 | ¦R | 1.6563 | m | ¦HD | 11.4 | m | ¦ | ¦
For | M5¦Adr | 1459¦KD1 | 703047 | 0.15189 | ¦R | 0.70103 | m | ¦HD | 30.091 | m | ¦ | ¦
For | M5¦Adr | 1460¦KD1 | 703048 | 0.15084 | ¦R | 1.1941 | m | ¦HD | 10.755 | m | ¦ | ¦
For | M5¦Adr | 1461¦KD1 | 703049 | 03:36:013 | ¦R | 1.6978 | m | ¦HD | 11.191 | m | ¦ | ¦
For | M5¦Adr | 1462¦KD1 | 703050 | 0.15258 | ¦R | 0.68077 | m | ¦HD | 30.525 | m | ¦ | ¦
For | M5¦Adr | 1463¦KD1 | 703051 | 0.15652 | ¦R | 1.1818 | m | ¦HD | 10.547 | m | ¦ | ¦
For | M5¦Adr | 1464¦KD1 | 703052 | 0.15443 | ¦R | 1.6873 | m | ¦HD | 9.833 | m | ¦ | ¦
For | M5¦Adr | 1465¦KD1 | 703053 | 0.15756 | ¦R | 0.71503 | m | ¦HD | 29.362 | m | ¦ | ¦
For | M5¦Adr | 1466¦KD1 | 703054 | 0.15617 | ¦R | 1.2872 | m | ¦HD | 6.347 | m | ¦ | ¦
For | M5¦Adr | 1467¦KD1 | 703055 | 0.15848 | ¦R | 1.6356 | m | ¦HD | 11.954 | m | ¦ | ¦
For | M5¦Adr | 1468¦KD1 | 703056 | 0.15825 | ¦R | 1.7617 | m | ¦HD | 30.77 | m | ¦ | ¦
For | M5¦Adr | 1469¦KD1 | 703057 | 0.16091 | ¦R | 1.7431 | m | ¦HD | 33.327 | m | ¦ | ¦
For | M5¦Adr | 1470¦KD1 | 703058 | 0.16404 | ¦R | 1.4378 | m | ¦HD | 24.892 | m | ¦ | ¦
For | M5¦Adr | 1471¦KD1 | 703059 | 03:50:083 | ¦R | 1.3163 | m | ¦HD | 15.142 | m | ¦ | ¦
For | M5¦Adr | 1472¦KD1 | 703060 | 0.1652 | ¦R | 1.2523 | m | ¦HD | 35.098 | m | ¦ | ¦
For | M5¦Adr | 1473¦KD1 | 703061 | 0.16439 | ¦R | 1.4693 | m | ¦HD | 31.009 | m | ¦ | ¦
For | M5¦Adr | 1474¦KD1 | 703062 | 03:53:083 | ¦R | 1.4059 | m | ¦HD | 11.058 | m | ¦ | ¦
For | M5¦Adr | 1475¦KD1 | 703063 | 0.16659 | ¦R | 1.3429 | m | ¦HD | 9.151 | m | ¦ | ¦
For | M5¦Adr | 1476¦KD1 | 703064 | 0.16427 | ¦R | 1.2791 | m | ¦HD | 29.033 | m | ¦ | ¦
For | M5¦Adr | 1477¦KD1 | 703065 | 0.16821 | ¦R | 1.466 | m | ¦HD | 29.976 | m | ¦ | ¦
For | M5¦Adr | 1478¦KD1 | 703066 | 03:56:053 | ¦R | 1.4508 | m | ¦HD | 25.006 | m | ¦ | ¦
For | M5¦Adr | 1479¦KD1 | 703067 | 0.16797 | ¦R | 1.4066 | m | ¦HD | 10.109 | m | ¦ | ¦
For | M5¦Adr | 1480¦KD1 | 703068 | 03:57:063 | ¦R | 1.3458 | m | ¦HD | 10.233 | m | ¦ | ¦
For | M5¦Adr | 1481¦KD1 | 703069 | 0.16925 | ¦R | 1.2868 | m | ¦HD | 30.105 | m | ¦ | ¦
For | M5¦Adr | 1482¦KD1 | 703070 | 0.16786 | ¦R | 1.461 | m | ¦HD | 30.75 | m | ¦ | ¦
For | M5¦Adr | 1483¦KD1 | 703071 | 0.17029 | ¦R | 1.4609 | m | ¦HD | 30.769 | m | ¦ | ¦
For | M5¦Adr | 1484¦KD1 | 703072 | 0.16797 | ¦R | 1.4002 | m | ¦HD | 10.843 | m | ¦ | ¦
For | M5¦Adr | 1485¦KD1 | 703073 | 0.17122 | ¦R | 1.3812 | m | ¦HD | 4.039 | m | ¦ | ¦
For | M5¦Adr | 1486¦KD1 | 703074 | 0.17145 | ¦R | 1.4582 | m | ¦HD | 29.267 | m | ¦ | ¦
For | M5¦Adr | 1487¦KD1 | 703075 | 0.17469 | ¦R | 1.0045 | m | ¦HD | 30.675 | m | ¦ | ¦
For | M5¦Adr | 1488¦KD1 | 703076 | 0.1733 | ¦R | 1.9037 | m | ¦HD | 19.556 | m | ¦ | ¦
For | M5¦Adr | 1489¦KD1 | 703077 | 0.17573 | ¦R | 0.6755 | m | ¦HD | 29.067 | m | ¦ | ¦
For | M5¦Adr | 1490¦KD1 | 703078 | 0.17318 | ¦R | 1.9042 | m | ¦HD | 11.676 | m | ¦ | ¦
For | M5¦Adr | 1491¦TO | Adjustment |  | ¦c_ | -54.5 | DM | S ¦ |  |  | ¦ | ¦
For | M5¦Adr | 1492¦TO | 2024,07,04 0 | 2:31 | ¦ |  |  | ¦ |  |  | ¦ | ¦
For | M5¦Adr | 1493¦TO | Curva OFF/Refr | act OFF | ¦ |  |  | ¦ |  |  | ¦ | ¦
For | M5¦Adr | 1494¦KD1 | 1 | 0.11334 | ¦R | 0.156 | m | ¦HD | 35.021 | m | ¦ | ¦
For | M5¦Adr | 1495¦KD1 | 704001 | 0.11659 | ¦R | 0.15607 | m | ¦HD | 35.026 | m | ¦ | ¦
For | M5¦Adr | 1496¦KD1 | 704002 | 0.11693 | ¦R | 1.8237 | m | ¦HD | 15.101 | m | ¦ | ¦
For | M5¦Adr | 1497¦KD1 | 704003 | 0.11659 | ¦R | 0.34207 | m | ¦HD | 27.827 | m | ¦ | ¦
For | M5¦Adr | 1498¦KD1 | 704004 | 02:44:063 | ¦R | 1.0235 | m | ¦HD | 7.95 | m | ¦ | ¦
For | M5¦Adr | 1499¦KD1 | 704005 | 0.11821 | ¦R | 1.7256 | m | ¦HD | 12.292 | m | ¦ | ¦
For | M5¦Adr | 1500¦KD1 | 704006 | 0.1167 | ¦R | 0.25129 | m | ¦HD | 29.808 | m | ¦ | ¦
For | M5¦Adr | 1501¦KD1 | 704007 | 0.12052 | ¦R | 0.95145 | m | ¦HD | 9.91 | m | ¦ | ¦
For | M5¦Adr | 1502¦KD1 | 704008 | 0.11925 | ¦R | 1.686 | m | ¦HD | 10.351 | m | ¦ | ¦
For | M5¦Adr | 1503¦KD1 | 704009 | 0.11959 | ¦R | 0.28126 | m | ¦HD | 29.865 | m | ¦ | ¦
For | M5¦Adr | 1504¦KD1 | 704010 | 0.12318 | ¦R | 0.94725 | m | ¦HD | 9.932 | m | ¦ | ¦
For | M5¦Adr | 1505¦KD1 | 704011 | 0.12434 | ¦R | 1.8745 | m | ¦HD | 12.777 | m | ¦ | ¦
For | M5¦Adr | 1506¦KD1 | 704012 | 0.12168 | ¦R | 0.33682 | m | ¦HD | 33.05 | m | ¦ | ¦
For | M5¦Adr | 1507¦KD1 | 704013 | 0.12203 | ¦R | 1.8395 | m | ¦HD | 14.301 | m | ¦ | ¦
For | M5¦Adr | 1508¦KD1 | 704014 | 0.12318 | ¦R | 0.82897 | m | ¦HD | 33.143 | m | ¦ | ¦
For | M5¦Adr | 1509¦KD1 | 704015 | 0.12538 | ¦R | 1.6763 | m | ¦HD | 26.738 | m | ¦ | ¦
For | M5¦Adr | 1510¦KD1 | 704016 | 0.12689 | ¦R | 1.3358 | m | ¦HD | 32.212 | m | ¦ | ¦
For | M5¦Adr | 1511¦KD1 | 704017 | 0.1292 | ¦R | 1.5445 | m | ¦HD | 33.128 | m | ¦ | ¦
For | M5¦Adr | 1512¦KD1 | 704018 | 0.12828 | ¦R | 1.3592 | m | ¦HD | 30.694 | m | ¦ | ¦
For | M5¦Adr | 1513¦KD1 | 704019 | 0.13001 | ¦R | 1.3744 | m | ¦HD | 23.834 | m | ¦ | ¦
For | M5¦Adr | 1514¦KD1 | 704020 | 03:02:093 | ¦R | 1.2035 | m | ¦HD | 31.654 | m | ¦ | ¦
For | M5¦Adr | 1515¦KD1 | 704021 | 0.1314 | ¦R | 1.2667 | m | ¦HD | 11.718 | m | ¦ | ¦
For | M5¦Adr | 1516¦KD1 | 704022 | 0.12978 | ¦R | 1.3484 | m | ¦HD | 6.61 | m | ¦ | ¦
For | M5¦Adr | 1517¦KD1 | 704023 | 03:04:023 | ¦R | 1.4029 | m | ¦HD | 26.237 | m | ¦ | ¦
For | M5¦Adr | 1518¦KD1 | 704024 | 0.13221 | ¦R | 1.8065 | m | ¦HD | 31.208 | m | ¦ | ¦
For | M5¦Adr | 1519¦KD1 | 704025 | 0.13302 | ¦R | 0.88602 | m | ¦HD | 28.75 | m | ¦ | ¦
For | M5¦Adr | 1520¦KD1 | 704026 | 0.138 | ¦R | 1.8557 | m | ¦HD | 13.381 | m | ¦ | ¦
For | M5¦Adr | 1521¦KD1 | 704027 | 0.13487 | ¦R | 0.42786 | m | ¦HD | 35.665 | m | ¦ | ¦
For | M5¦Adr | 1522¦KD1 | 704028 | 0.13742 | ¦R | 1.8958 | m | ¦HD | 13.173 | m | ¦ | ¦
For | M5¦Adr | 1523¦KD1 | 704029 | 0.13777 | ¦R | 0.62598 | m | ¦HD | 29.235 | m | ¦ | ¦
For | M5¦Adr | 1524¦KD1 | 704030 | 0.13834 | ¦R | 1.881 | m | ¦HD | 13.164 | m | ¦ | ¦
For | M5¦Adr | 1525¦KD1 | 704031 | 0.13811 | ¦R | 0.80333 | m | ¦HD | 30.777 | m | ¦ | ¦
For | M5¦Adr | 1526¦KD1 | 704032 | 0.13985 | ¦R | 1.8585 | m | ¦HD | 31.421 | m | ¦ | ¦
For | M5¦Adr | 1527¦KD1 | 704033 | 0.14031 | ¦R | 1.4304 | m | ¦HD | 11.592 | m | ¦ | ¦
For | M5¦Adr | 1528¦KD1 | 704034 | 0.14101 | ¦R | 1.4526 | m | ¦HD | 23.429 | m | ¦ | ¦
For | M5¦Adr | 1529¦KD1 | 704035 | 03:22:053 | ¦R | 1.4185 | m | ¦HD | 17.738 | m | ¦ | ¦
For | M5¦Adr | 1530¦KD1 | 704036 | 0.14679 | ¦R | 1.4574 | m | ¦HD | 25.822 | m | ¦ | ¦
For | M5¦Adr | 1531¦KD1 | 704037 | 0.14749 | ¦R | 1.5802 | m | ¦HD | 31.656 | m | ¦ | ¦
For | M5¦Adr | 1532¦KD1 | 704038 | 0.14656 | ¦R | 1.1359 | m | ¦HD | 28.486 | m | ¦ | ¦
For | M5¦Adr | 1533¦KD1 | 704039 | 0.15177 | ¦R | 1.8979 | m | ¦HD | 18.166 | m | ¦ | ¦
For | M5¦Adr | 1534¦KD1 | 704040 | 03:31:083 | ¦R | 0.6723 | m | ¦HD | 29.583 | m | ¦ | ¦
For | M5¦Adr | 1535¦KD1 | 704041 | 0.15177 | ¦R | 1.8806 | m | ¦HD | 12.792 | m | ¦ | ¦
For | M5¦Adr | 1536¦KD1 | 704042 | 0.15223 | ¦R | 0.61139 | m | ¦HD | 29.402 | m | ¦ | ¦
For | M5¦Adr | 1537¦KD1 | 704043 | 0.1542 | ¦R | 1.3218 | m | ¦HD | 1.745 | m | ¦ | ¦
For | M5¦Adr | 1538¦KD1 | 704044 | 0.15594 | ¦R | 1.8208 | m | ¦HD | 10.998 | m | ¦ | ¦
For | M5¦Adr | 1539¦KD1 | 704045 | 0.15304 | ¦R | 0.56872 | m | ¦HD | 30.716 | m | ¦ | ¦
For | M5¦Adr | 1540¦KD1 | 704046 | 0.15547 | ¦R | 0.94675 | m | ¦HD | 13.706 | m | ¦ | ¦
For | M5¦Adr | 1541¦KD1 | 704047 | 0.15339 | ¦R | 1.2568 | m | ¦HD | 3.305 | m | ¦ | ¦
For | M5¦Adr | 1542¦KD1 | 704048 | 0.15524 | ¦R | 1.7881 | m | ¦HD | 13.314 | m | ¦ | ¦
For | M5¦Adr | 1543¦KD1 | 704049 | 0.15999 | ¦R | 0.94395 | m | ¦HD | 32.04 | m | ¦ | ¦
For | M5¦Adr | 1544¦KD1 | 704050 | 0.15686 | ¦R | 0.93048 | m | ¦HD | 25.027 | m | ¦ | ¦
For | M5¦Adr | 1545¦KD1 | 704051 | 03:43:033 | ¦R | 1.2016 | m | ¦HD | 8.218 | m | ¦ | ¦
For | M5¦Adr | 1546¦KD1 | 704052 | 0.15941 | ¦R | 1.4015 | m | ¦HD | 12.241 | m | ¦ | ¦
For | M5¦Adr | 1547¦KD1 | 704053 | 0.15848 | ¦R | 1.4905 | m | ¦HD | 32.12 | m | ¦ | ¦
For | M5¦Adr | 1548¦KD1 | 704054 | 0.15999 | ¦R | 1.3723 | m | ¦HD | 35.014 | m | ¦ | ¦
For | M5¦Adr | 1549¦KD1 | 704055 | 0.16242 | ¦R | 1.4394 | m | ¦HD | 34.692 | m | ¦ | ¦
For | M5¦Adr | 1550¦KD1 | 704056 | 0.16196 | ¦R | 1.6467 | m | ¦HD | 33.448 | m | ¦ | ¦
For | M5¦Adr | 1551¦KD1 | 704057 | 0.16358 | ¦R | 1.4548 | m | ¦HD | 29.267 | m | ¦ | ¦
For | M5¦Adr | 1552¦KD1 | 704058 | 0.16566 | ¦R | 1.6748 | m | ¦HD | 30.575 | m | ¦ | ¦
For | M5¦Adr | 1553¦KD1 | 704059 | 0.16647 | ¦R | 1.1651 | m | ¦HD | 29.151 | m | ¦ | ¦
For | M5¦Adr | 1554¦KD1 | 704060 | 0.16832 | ¦R | 1.8176 | m | ¦HD | 13.1 | m | ¦ | ¦
For | M5¦Adr | 1555¦KD1 | 704061 | 0.16983 | ¦R | 0.55988 | m | ¦HD | 31.851 | m | ¦ | ¦
For | M5¦Adr | 1556¦KD1 | 704062 | 0.16751 | ¦R | 1.8503 | m | ¦HD | 11.696 | m | ¦ | ¦
For | M5¦Adr | 1557¦KD1 | 704063 | 0.16878 | ¦R | 0.41766 | m | ¦HD | 28.653 | m | ¦ | ¦
For | M5¦Adr | 1558¦KD1 | 704064 | 0.17006 | ¦R | 1.9059 | m | ¦HD | 12.646 | m | ¦ | ¦
For | M5¦Adr | 1559¦KD1 | 704065 | 0.17017 | ¦R | 0.52716 | m | ¦HD | 25.803 | m | ¦ | ¦
For | M5¦Adr | 1560¦KD1 | 704066 | 0.17318 | ¦R | 1.8245 | m | ¦HD | 10.65 | m | ¦ | ¦
For | M5¦Adr | 1561¦KD1 | 704067 | 04:05:053 | ¦R | 0.43142 | m | ¦HD | 32.173 | m | ¦ | ¦
For | M5¦Adr | 1562¦KD1 | 704068 | 0.17573 | ¦R | 1.8602 | m | ¦HD | 8.579 | m | ¦ | ¦
For | M5¦Adr | 1563¦KD1 | 704069 | 0.17341 | ¦R | 1.5786 | m | ¦HD | 8.41 | m | ¦ | ¦
For | M5¦Adr | 1564¦KD1 | 704070 | 0.17793 | ¦R | 0.89754 | m | ¦HD | 11.969 | m | ¦ | ¦
For | M5¦Adr | 1565¦KD1 | 704071 | 0.17897 | ¦R | 1.8954 | m | ¦HD | 17.282 | m | ¦ | ¦
For | M5¦Adr | 1566¦KD1 | 704072 | 0.17758 | ¦R | 1.2263 | m | ¦HD | 3.398 | m | ¦ | ¦
For | M5¦Adr | 1567¦KD1 | 704073 | 0.17689 | ¦R | 0.67951 | m | ¦HD | 19.262 | m | ¦ | ¦
For | M5¦Adr | 1568¦KD1 | 705001 | 0.11693 | ¦R | 1.2421 | m | ¦HD | 29.53 | m | ¦ | ¦
For | M5¦Adr | 1569¦KD1 | 705002 | 0.11566 | ¦R | 1.2926 | m | ¦HD | 14.831 | m | ¦ | ¦
For | M5¦Adr | 1570¦KD1 | 705003 | 0.11601 | ¦R | 1.3537 | m | ¦HD | 5.614 | m | ¦ | ¦
For | M5¦Adr | 1571¦KD1 | 705004 | 0.1174 | ¦R | 1.4494 | m | ¦HD | 38.418 | m | ¦ | ¦
For | M5¦Adr | 1572¦KD1 | 705005 | 0.11751 | ¦R | 1.2943 | m | ¦HD | 29.46 | m | ¦ | ¦
For | M5¦Adr | 1573¦KD1 | 705006 | 02:45:013 | ¦R | 1.3247 | m | ¦HD | 19.652 | m | ¦ | ¦
For | M5¦Adr | 1574¦KD1 | 705007 | 0.1211 | ¦R | 1.3848 | m | ¦HD | 2.806 | m | ¦ | ¦
For | M5¦Adr | 1575¦KD1 | 705008 | 0.11902 | ¦R | 1.4297 | m | ¦HD | 15.758 | m | ¦ | ¦
For | M5¦Adr | 1576¦KD1 | 705009 | 0.11913 | ¦R | 1.5806 | m | ¦HD | 30.038 | m | ¦ | ¦
For | M5¦Adr | 1577¦KD1 | 705010 | 0.12226 | ¦R | 1.4094 | m | ¦HD | 29.202 | m | ¦ | ¦
For | M5¦Adr | 1578¦KD1 | 705011 | 0.12017 | ¦R | 1.3185 | m | ¦HD | 22.248 | m | ¦ | ¦
For | M5¦Adr | 1579¦KD1 | 705012 | 02:50:073 | ¦R | 1.3911 | m | ¦HD | 2.792 | m | ¦ | ¦
For | M5¦Adr | 1580¦KD1 | 705013 | 0.12376 | ¦R | 1.4537 | m | ¦HD | 21.31 | m | ¦ | ¦
For | M5¦Adr | 1581¦KD1 | 705014 | 0.12191 | ¦R | 1.5007 | m | ¦HD | 36.222 | m | ¦ | ¦
For | M5¦Adr | 1582¦KD1 | 705015 | 0.12203 | ¦R | 1.2923 | m | ¦HD | 29.9 | m | ¦ | ¦
For | M5¦Adr | 1583¦KD1 | 705016 | 0.12608 | ¦R | 1.3512 | m | ¦HD | 10.226 | m | ¦ | ¦
For | M5¦Adr | 1584¦KD1 | 705017 | 0.12469 | ¦R | 1.4164 | m | ¦HD | 11.613 | m | ¦ | ¦
For | M5¦Adr | 1585¦KD1 | 705018 | 0.12735 | ¦R | 1.3068 | m | ¦HD | 28.779 | m | ¦ | ¦
For | M5¦Adr | 1586¦KD1 | 705019 | 0.12654 | ¦R | 1.419 | m | ¦HD | 10.353 | m | ¦ | ¦
For | M5¦Adr | 1587¦KD1 | 705020 | 0.12446 | ¦R | 1.4653 | m | ¦HD | 25.098 | m | ¦ | ¦
For | M5¦Adr | 1588¦KD1 | 705021 | 02:58:013 | ¦R | 1.4897 | m | ¦HD | 30.081 | m | ¦ | ¦
For | M5¦Adr | 1589¦KD1 | 705022 | 0.13429 | ¦R | 1.0393 | m | ¦HD | 28.716 | m | ¦ | ¦
For | M5¦Adr | 1590¦KD1 | 705023 | 03:08:093 | ¦R | 1.8702 | m | ¦HD | 18.276 | m | ¦ | ¦
For | M5¦Adr | 1591¦KD1 | 705024 | 0.13661 | ¦R | 0.69847 | m | ¦HD | 28.759 | m | ¦ | ¦
For | M5¦Adr | 1592¦KD1 | 705025 | 0.13557 | ¦R | 1.9081 | m | ¦HD | 12.481 | m | ¦ | ¦
For | M5¦Adr | 1593¦KD1 | 705026 | 0.13904 | ¦R | 0.28136 | m | ¦HD | 30.504 | m | ¦ | ¦
For | M5¦Adr | 1594¦KD1 | 705027 | 0.13626 | ¦R | 0.59736 | m | ¦HD | 18.796 | m | ¦ | ¦
For | M5¦Adr | 1595¦KD1 | 705028 | 0.13661 | ¦R | 1.8542 | m | ¦HD | 11.449 | m | ¦ | ¦
For | M5¦Adr | 1596¦KD1 | 705029 | 0.13997 | ¦R | 0.13964 | m | ¦HD | 28.482 | m | ¦ | ¦
For | M5¦Adr | 1597¦KD1 | 705030 | 0.13939 | ¦R | 0.56607 | m | ¦HD | 18.518 | m | ¦ | ¦
For | M5¦Adr | 1598¦KD1 | 705031 | 0.14355 | ¦R | 0.99684 | m | ¦HD | 8.458 | m | ¦ | ¦
For | M5¦Adr | 1599¦KD1 | 705032 | 0.14332 | ¦R | 1.8538 | m | ¦HD | 11.581 | m | ¦ | ¦
For | M5¦Adr | 1600¦KD1 | 705033 | 03:21:073 | ¦R | 0.07618 | m | ¦HD | 30.688 | m | ¦ | ¦
For | M5¦Adr | 1601¦KD1 | 705034 | 0.14471 | ¦R | 0.93681 | m | ¦HD | 10.702 | m | ¦ | ¦
For | M5¦Adr | 1602¦KD1 | 705035 | 0.14378 | ¦R | 1.7619 | m | ¦HD | 8.503 | m | ¦ | ¦
For | M5¦Adr | 1603¦KD1 | 705036 | 0.14679 | ¦R | 0.31663 | m | ¦HD | 26.907 | m | ¦ | ¦
For | M5¦Adr | 1604¦KD1 | 705037 | 0.14575 | ¦R | 1.1637 | m | ¦HD | 6.075 | m | ¦ | ¦
For | M5¦Adr | 1605¦KD1 | 705038 | 0.14494 | ¦R | 1.7169 | m | ¦HD | 8.925 | m | ¦ | ¦
For | M5¦Adr | 1606¦KD1 | 705039 | 0.14853 | ¦R | 0.55467 | m | ¦HD | 26.31 | m | ¦ | ¦
For | M5¦Adr | 1607¦KD1 | 705040 | 03:28:013 | ¦R | 1.5274 | m | ¦HD | 3.692 | m | ¦ | ¦
For | M5¦Adr | 1608¦KD1 | 705041 | 0.14841 | ¦R | 0.53914 | m | ¦HD | 27.912 | m | ¦ | ¦
For | M5¦Adr | 1609¦KD1 | 705042 | 0.14865 | ¦R | 1.42 | m | ¦HD | 6.99 | m | ¦ | ¦
For | M5¦Adr | 1610¦KD1 | 705043 | 03:31:073 | ¦R | 1.8436 | m | ¦HD | 27.285 | m | ¦ | ¦
For | M5¦Adr | 1611¦KD1 | 705044 | 0.15166 | ¦R | 0.86409 | m | ¦HD | 29.895 | m | ¦ | ¦
For | M5¦Adr | 1612¦KD1 | 705045 | 0.1498 | ¦R | 1.1184 | m | ¦HD | 14.918 | m | ¦ | ¦
For | M5¦Adr | 1613¦KD1 | 705046 | 0.15478 | ¦R | 1.4506 | m | ¦HD | 10.683 | m | ¦ | ¦
For | M5¦Adr | 1614¦KD1 | 705047 | 0.15339 | ¦R | 1.7479 | m | ¦HD | 30.745 | m | ¦ | ¦
For | M5¦Adr | 1615¦KD1 | 705048 | 0.15281 | ¦R | 1.4118 | m | ¦HD | 29.492 | m | ¦ | ¦
For | M5¦Adr | 1616¦KD1 | 705049 | 0.15443 | ¦R | 1.3856 | m | ¦HD | 4.901 | m | ¦ | ¦
For | M5¦Adr | 1617¦KD1 | 705050 | 0.15328 | ¦R | 1.3735 | m | ¦HD | 10.163 | m | ¦ | ¦
For | M5¦Adr | 1618¦KD1 | 705051 | 03:39:073 | ¦R | 1.3152 | m | ¦HD | 28.769 | m | ¦ | ¦
For | M5¦Adr | 1619¦KD1 | 705052 | 03:41:003 | ¦R | 1.483 | m | ¦HD | 28.572 | m | ¦ | ¦
For | M5¦Adr | 1620¦KD1 | 705053 | 0.15872 | ¦R | 1.4001 | m | ¦HD | 6.764 | m | ¦ | ¦
For | M5¦Adr | 1621¦KD1 | 705054 | 0.15698 | ¦R | 1.3353 | m | ¦HD | 11.807 | m | ¦ | ¦
For | M5¦Adr | 1622¦KD1 | 705055 | 0.15837 | ¦R | 1.2608 | m | ¦HD | 32.129 | m | ¦ | ¦
For | M5¦Adr | 1623¦KD1 | 705056 | 03:45:063 | ¦R | 1.3984 | m | ¦HD | 29.352 | m | ¦ | ¦
For | M5¦Adr | 1624¦KD1 | 705057 | 0.16126 | ¦R | 1.3296 | m | ¦HD | 10.066 | m | ¦ | ¦
For | M5¦Adr | 1625¦KD1 | 705058 | 0.15976 | ¦R | 1.2626 | m | ¦HD | 12.686 | m | ¦ | ¦
For | M5¦Adr | 1626¦KD1 | 705059 | 0.16334 | ¦R | 1.234 | m | ¦HD | 22.537 | m | ¦ | ¦
For | M5¦Adr | 1627¦KD1 | 705060 | 0.16149 | ¦R | 1.4207 | m | ¦HD | 33.258 | m | ¦ | ¦
For | M5¦Adr | 1628¦KD1 | 705061 | 0.16057 | ¦R | 1.3306 | m | ¦HD | 4.128 | m | ¦ | ¦
For | M5¦Adr | 1629¦KD1 | 705062 | 03:50:033 | ¦R | 1.2761 | m | ¦HD | 15.357 | m | ¦ | ¦
For | M5¦Adr | 1630¦KD1 | 705063 | 0.16404 | ¦R | 1.3942 | m | ¦HD | 30.831 | m | ¦ | ¦
For | M5¦Adr | 1631¦KD1 | 705064 | 0.16323 | ¦R | 1.3446 | m | ¦HD | 14.21 | m | ¦ | ¦
For | M5¦Adr | 1632¦KD1 | 705065 | 03:53:033 | ¦R | 1.2648 | m | ¦HD | 11.145 | m | ¦ | ¦
For | M5¦Adr | 1633¦KD1 | 705066 | 0.16844 | ¦R | 1.2232 | m | ¦HD | 25.874 | m | ¦ | ¦
For | M5¦Adr | 1634¦KD1 | 705067 | 0.16705 | ¦R | 1.404 | m | ¦HD | 30.219 | m | ¦ | ¦
For | M5¦Adr | 1635¦KD1 | 705068 | 0.1667 | ¦R | 1.328 | m | ¦HD | 5.575 | m | ¦ | ¦
For | M5¦Adr | 1636¦KD1 | 705069 | 0.16635 | ¦R | 1.2725 | m | ¦HD | 13.504 | m | ¦ | ¦
For | M5¦Adr | 1637¦KD1 | 705070 | 0.16774 | ¦R | 1.2084 | m | ¦HD | 35.039 | m | ¦ | ¦
For | M5¦Adr | 1638¦KD1 | 705071 | 0.17179 | ¦R | 1.411 | m | ¦HD | 30.924 | m | ¦ | ¦
For | M5¦Adr | 1639¦KD1 | 705072 | 0.16971 | ¦R | 1.3644 | m | ¦HD | 15.726 | m | ¦ | ¦
For | M5¦Adr | 1640¦KD1 | 705073 | 0.17422 | ¦R | 1.3219 | m | ¦HD | 2.702 | m | ¦ | ¦
For | M5¦Adr | 1641¦KD1 | 705074 | 04:03:003 | ¦R | 1.2515 | m | ¦HD | 29.187 | m | ¦ | ¦
For | M5¦Adr | 1642¦KD1 | 705075 | 0.17214 | ¦R | 1.4594 | m | ¦HD | 32.285 | m | ¦ | ¦
For | M5¦Adr | 1643¦KD1 | 705076 | 0.17249 | ¦R | 1.4147 | m | ¦HD | 13.834 | m | ¦ | ¦
For | M5¦Adr | 1644¦KD1 | 705077 | 0.17284 | ¦R | 1.3626 | m | ¦HD | 8.342 | m | ¦ | ¦
For | M5¦Adr | 1645¦KD1 | 705078 | 0.17654 | ¦R | 1.3092 | m | ¦HD | 27.926 | m | ¦ | ¦
For | M5¦Adr | 1646¦KD1 | 705079 | 0.17712 | ¦R | 1.5729 | m | ¦HD | 31.634 | m | ¦ | ¦
For | M5¦Adr | 1647¦KD1 | 705080 | 0.17666 | ¦R | 1.4908 | m | ¦HD | 13.083 | m | ¦ | ¦
For | M5¦Adr | 1648¦KD1 | 705081 | 0.17642 | ¦R | 1.0846 | m | ¦HD | 26.905 | m | ¦ | ¦
For | M5¦Adr | 1649¦KD1 | 705082 | 0.18163 | ¦R | 1.8053 | m | ¦HD | 27.184 | m | ¦ | ¦
For | M5¦Adr | 1650¦KD1 | 705083 | 04:14:043 | ¦R | 1.4755 | m | ¦HD | 7.165 | m | ¦ | ¦
For | M5¦Adr | 1651¦KD1 | 705084 | 0.18221 | ¦R | 1.0756 | m | ¦HD | 13.43 | m | ¦ | ¦
For | M5¦Adr | 1652¦KD1 | 705085 | 0.18105 | ¦R | 0.86861 | m | ¦HD | 23.332 | m | ¦ | ¦
For | M5¦Adr | 1653¦KD1 | 705086 | 0.18128 | ¦R | 1.873 | m | ¦HD | 26.019 | m | ¦ | ¦
For | M5¦Adr | 1654¦KD1 | 705087 | 0.18059 | ¦R | 1.2544 | m | ¦HD | 4.714 | m | ¦ | ¦
For | M5¦Adr | 1655¦KD1 | 705088 | 0.18591 | ¦R | 0.84778 | m | ¦HD | 23.869 | m | ¦ | ¦
For | M5¦Adr | 1656¦KD1 | 709001 | 0.11416 | ¦R | 0.97169 | m | ¦HD | 30.236 | m | ¦ | ¦
For | M5¦Adr | 1657¦KD1 | 709002 | 0.11497 | ¦R | 1.8722 | m | ¦HD | 18.634 | m | ¦ | ¦
For | M5¦Adr | 1658¦KD1 | 709003 | 0.11138 | ¦R | 0.51832 | m | ¦HD | 31.023 | m | ¦ | ¦
For | M5¦Adr | 1659¦KD1 | 709004 | 02:40:023 | ¦R | 1.8092 | m | ¦HD | 13.872 | m | ¦ | ¦
For | M5¦Adr | 1660¦KD1 | 709005 | 0.11381 | ¦R | 0.10224 | m | ¦HD | 29.898 | m | ¦ | ¦
For | M5¦Adr | 1661¦KD1 | 709006 | 0.11682 | ¦R | 0.35655 | m | ¦HD | 23.462 | m | ¦ | ¦
For | M5¦Adr | 1662¦KD1 | 709007 | 0.11566 | ¦R | 0.71434 | m | ¦HD | 14.879 | m | ¦ | ¦
For | M5¦Adr | 1663¦KD1 | 709008 | 0.11682 | ¦R | 1.773 | m | ¦HD | 10.263 | m | ¦ | ¦
For | M5¦Adr | 1664¦KD1 | 709009 | 0.12029 | ¦R | 0.13655 | m | ¦HD | 28.624 | m | ¦ | ¦
For | M5¦Adr | 1665¦KD1 | 709010 | 02:47:083 | ¦R | 0.3508 | m | ¦HD | 23.565 | m | ¦ | ¦
For | M5¦Adr | 1666¦KD1 | 709011 | 0.12272 | ¦R | 1.4199 | m | ¦HD | 1.805 | m | ¦ | ¦
For | M5¦Adr | 1667¦KD1 | 709012 | 0.12041 | ¦R | 1.8487 | m | ¦HD | 11.432 | m | ¦ | ¦
For | M5¦Adr | 1668¦KD1 | 709013 | 0.12318 | ¦R | 0.05935 | m | ¦HD | 29.778 | m | ¦ | ¦
For | M5¦Adr | 1669¦KD1 | 709014 | 0.1211 | ¦R | 0.70537 | m | ¦HD | 14.725 | m | ¦ | ¦
For | M5¦Adr | 1670¦KD1 | 709015 | 0.11994 | ¦R | 1.8931 | m | ¦HD | 13.054 | m | ¦ | ¦
For | M5¦Adr | 1671¦KD1 | 709016 | 0.12237 | ¦R | 0.3345 | m | ¦HD | 25.434 | m | ¦ | ¦
For | M5¦Adr | 1672¦KD1 | 709017 | 02:53:013 | ¦R | 1.2199 | m | ¦HD | 3.309 | m | ¦ | ¦
For | M5¦Adr | 1673¦KD1 | 709018 | 0.12214 | ¦R | 1.9294 | m | ¦HD | 16.973 | m | ¦ | ¦
For | M5¦Adr | 1674¦KD1 | 709019 | 0.12538 | ¦R | 0.61335 | m | ¦HD | 24.056 | m | ¦ | ¦
For | M5¦Adr | 1675¦KD1 | 709020 | 0.12365 | ¦R | 1.2408 | m | ¦HD | 4.217 | m | ¦ | ¦
For | M5¦Adr | 1676¦KD1 | 709021 | 0.12781 | ¦R | 1.6671 | m | ¦HD | 11.267 | m | ¦ | ¦
For | M5¦Adr | 1677¦KD1 | 709022 | 0.12596 | ¦R | 0.70472 | m | ¦HD | 27.72 | m | ¦ | ¦
For | M5¦Adr | 1678¦KD1 | 709023 | 0.13024 | ¦R | 1.245 | m | ¦HD | 5.355 | m | ¦ | ¦
For | M5¦Adr | 1679¦KD1 | 709024 | 0.13047 | ¦R | 1.5938 | m | ¦HD | 12.1 | m | ¦ | ¦
For | M5¦Adr | 1680¦KD1 | 709025 | 0.13117 | ¦R | 0.86692 | m | ¦HD | 26.226 | m | ¦ | ¦
For | M5¦Adr | 1681¦KD1 | 709026 | 0.12897 | ¦R | 1.208 | m | ¦HD | 6.546 | m | ¦ | ¦
For | M5¦Adr | 1682¦KD1 | 709027 | 0.13267 | ¦R | 1.4107 | m | ¦HD | 9.292 | m | ¦ | ¦
For | M5¦Adr | 1683¦KD1 | 709028 | 0.13209 | ¦R | 1.6525 | m | ¦HD | 34.012 | m | ¦ | ¦
For | M5¦Adr | 1684¦KD1 | 709029 | 0.1299 | ¦R | 1.2216 | m | ¦HD | 30.546 | m | ¦ | ¦
For | M5¦Adr | 1685¦KD1 | 709030 | 0.13302 | ¦R | 1.2605 | m | ¦HD | 32.657 | m | ¦ | ¦
For | M5¦Adr | 1686¦KD1 | 709031 | 03:10:003 | ¦R | 1.4361 | m | ¦HD | 30.834 | m | ¦ | ¦
For | M5¦Adr | 1687¦KD1 | 709032 | 0.13765 | ¦R | 1.3804 | m | ¦HD | 15.931 | m | ¦ | ¦
For | M5¦Adr | 1688¦KD1 | 709033 | 0.13707 | ¦R | 1.2901 | m | ¦HD | 9.548 | m | ¦ | ¦
For | M5¦Adr | 1689¦KD1 | 709034 | 0.13499 | ¦R | 1.2189 | m | ¦HD | 28.944 | m | ¦ | ¦
For | M5¦Adr | 1690¦KD1 | 709035 | 0.13846 | ¦R | 1.3661 | m | ¦HD | 29.953 | m | ¦ | ¦
For | M5¦Adr | 1691¦KD1 | 709036 | 0.13684 | ¦R | 1.2963 | m | ¦HD | 9.711 | m | ¦ | ¦
For | M5¦Adr | 1692¦KD1 | 709037 | 0.14112 | ¦R | 1.2505 | m | ¦HD | 6.095 | m | ¦ | ¦
For | M5¦Adr | 1693¦KD1 | 709038 | 0.13916 | ¦R | 1.206 | m | ¦HD | 20.72 | m | ¦ | ¦
For | M5¦Adr | 1694¦KD1 | 709039 | 0.14297 | ¦R | 1.3576 | m | ¦HD | 32.07 | m | ¦ | ¦
For | M5¦Adr | 1695¦KD1 | 709040 | 0.14274 | ¦R | 1.2668 | m | ¦HD | 3.126 | m | ¦ | ¦
For | M5¦Adr | 1696¦KD1 | 709041 | 0.14344 | ¦R | 1.2082 | m | ¦HD | 17.684 | m | ¦ | ¦
For | M5¦Adr | 1697¦KD1 | 709042 | 0.14251 | ¦R | 1.1768 | m | ¦HD | 28.082 | m | ¦ | ¦
For | M5¦Adr | 1698¦KD1 | 709043 | 0.14541 | ¦R | 1.3612 | m | ¦HD | 30.426 | m | ¦ | ¦
For | M5¦Adr | 1699¦KD1 | 709044 | 0.14471 | ¦R | 1.2707 | m | ¦HD | 2.396 | m | ¦ | ¦
For | M5¦Adr | 1700¦KD1 | 709045 | 0.14448 | ¦R | 1.1824 | m | ¦HD | 29.676 | m | ¦ | ¦
For | M5¦Adr | 1701¦KD1 | 709046 | 03:24:043 | ¦R | 1.3422 | m | ¦HD | 30.552 | m | ¦ | ¦
For | M5¦Adr | 1702¦KD1 | 709047 | 0.14633 | ¦R | 1.2771 | m | ¦HD | 9.183 | m | ¦ | ¦
For | M5¦Adr | 1703¦KD1 | 709048 | 0.14413 | ¦R | 1.2222 | m | ¦HD | 9.66 | m | ¦ | ¦
For | M5¦Adr | 1704¦KD1 | 709049 | 03:26:003 | ¦R | 1.161 | m | ¦HD | 29.57 | m | ¦ | ¦
For | M5¦Adr | 1705¦KD1 | 709050 | 0.14622 | ¦R | 1.3416 | m | ¦HD | 30.56 | m | ¦ | ¦
For | M5¦Adr | 1706¦KD1 | 709051 | 03:28:003 | ¦R | 1.2806 | m | ¦HD | 10.352 | m | ¦ | ¦
For | M5¦Adr | 1707¦KD1 | 709052 | 0.14911 | ¦R | 1.2347 | m | ¦HD | 9.833 | m | ¦ | ¦
For | M5¦Adr | 1708¦KD1 | 709053 | 0.14726 | ¦R | 1.1849 | m | ¦HD | 31.133 | m | ¦ | ¦
For | M5¦Adr | 1709¦KD1 | 709054 | 0.15131 | ¦R | 1.4671 | m | ¦HD | 32.165 | m | ¦ | ¦
For | M5¦Adr | 1710¦KD1 | 709055 | 0.14911 | ¦R | 1.4193 | m | ¦HD | 13.902 | m | ¦ | ¦
For | M5¦Adr | 1711¦KD1 | 709056 | 03:32:083 | ¦R | 1.3097 | m | ¦HD | 6.492 | m | ¦ | ¦
For | M5¦Adr | 1712¦KD1 | 709057 | 0.15212 | ¦R | 1.1674 | m | ¦HD | 21.308 | m | ¦ | ¦
For | M5¦Adr | 1713¦KD1 | 709058 | 0.15235 | ¦R | 0.82979 | m | ¦HD | 46.232 | m | ¦ | ¦
For | M5¦Adr | 1714¦KD1 | 709059 | 0.1542 | ¦R | 1.9067 | m | ¦HD | 29.713 | m | ¦ | ¦
For | M5¦Adr | 1715¦KD1 | 709060 | 0.15466 | ¦R | 1.5196 | m | ¦HD | 8.421 | m | ¦ | ¦
For | M5¦Adr | 1716¦KD1 | 709061 | 0.15478 | ¦R | 1.1789 | m | ¦HD | 8.682 | m | ¦ | ¦
For | M5¦Adr | 1717¦KD1 | 709062 | 0.1527 | ¦R | 0.77351 | m | ¦HD | 28.714 | m | ¦ | ¦
For | M5¦Adr | 1718¦KD1 | 709063 | 0.15501 | ¦R | 1.7672 | m | ¦HD | 22.334 | m | ¦ | ¦
For | M5¦Adr | 1719¦KD1 | 709064 | 03:40:003 | ¦R | 1.4581 | m | ¦HD | 7.588 | m | ¦ | ¦
For | M5¦Adr | 1720¦KD1 | 709065 | 0.15941 | ¦R | 0.94094 | m | ¦HD | 17.945 | m | ¦ | ¦
For | M5¦Adr | 1721¦KD1 | 709066 | 0.15663 | ¦R | 1.8413 | m | ¦HD | 26.775 | m | ¦ | ¦
For | M5¦Adr | 1722¦KD1 | 709067 | 03:43:053 | ¦R | 1.363 | m | ¦HD | 4.163 | m | ¦ | ¦
For | M5¦Adr | 1723¦KD1 | 709068 | 0.15976 | ¦R | 1.1233 | m | ¦HD | 8.639 | m | ¦ | ¦
For | M5¦Adr | 1724¦KD1 | 709069 | 0.15825 | ¦R | 0.72195 | m | ¦HD | 28.404 | m | ¦ | ¦
For | M5¦Adr | 1725¦KD1 | 709070 | 03:46:003 | ¦R | 1.8159 | m | ¦HD | 29.128 | m | ¦ | ¦
For | M5¦Adr | 1726¦KD1 | 709071 | 0.17191 | ¦R | 1.4164 | m | ¦HD | 9.346 | m | ¦ | ¦
For | M5¦Adr | 1727¦KD1 | 709072 | 0.17064 | ¦R | 0.88715 | m | ¦HD | 16.152 | m | ¦ | ¦
For | M5¦Adr | 1728¦KD1 | 709073 | 04:02:093 | ¦R | 0.47972 | m | ¦HD | 34.585 | m | ¦ | ¦
For | M5¦Adr | 1729¦KD1 | 709074 | 0.17295 | ¦R | 1.8397 | m | ¦HD | 27.258 | m | ¦ | ¦
For | M5¦Adr | 1730¦KD1 | 709075 | 04:06:013 | ¦R | 0.85418 | m | ¦HD | 14.623 | m | ¦ | ¦
For | M5¦Adr | 1731¦KD1 | 709076 | 0.17654 | ¦R | 1.7448 | m | ¦HD | 23.6 | m | ¦ | ¦
For | M5¦Adr | 1732¦KD1 | 709077 | 0.18036 | ¦R | 1.3308 | m | ¦HD | 3.95 | m | ¦ | ¦
For | M5¦Adr | 1733¦KD1 | 709078 | 0.17793 | ¦R | 0.93108 | m | ¦HD | 17.033 | m | ¦ | ¦
For | M5¦Adr | 1734¦KD1 | 709079 | 0.18152 | ¦R | 0.73113 | m | ¦HD | 26.961 | m | ¦ | ¦
For | M5¦Adr | 1735¦KD1 | 709080 | 04:14:093 | ¦R | 1.8 | m | ¦HD | 26.975 | m | ¦ | ¦
For | M5¦Adr | 1736¦KD1 | 709081 | 0.18267 | ¦R | 1.2028 | m | ¦HD | 3.952 | m | ¦ | ¦
For | M5¦Adr | 1737¦KD1 | 709082 | 0.18071 | ¦R | 0.80577 | m | ¦HD | 22.937 | m | ¦ | ¦
For | M5¦Adr | 1738¦KD1 | 709083 | 0.18406 | ¦R | 1.8093 | m | ¦HD | 28.735 | m | ¦ | ¦
For | M5¦Adr | 1739¦KD1 | 709084 | 0.18302 | ¦R | 1.404 | m | ¦HD | 8.748 | m | ¦ | ¦
For | M5¦Adr | 1740¦KD1 | 709085 | 0.18082 | ¦R | 1.0064 | m | ¦HD | 11.922 | m | ¦ | ¦
For | M5¦Adr | 1741¦KD1 | 709086 | 0.18418 | ¦R | 0.81278 | m | ¦HD | 21.751 | m | ¦ | ¦
For | M5¦Adr | 1742¦KD1 | 709087 | 0.18209 | ¦R | 1.8579 | m | ¦HD | 27.422 | m | ¦ | ¦
For | M5¦Adr | 1743¦KD1 | 709088 | 04:21:013 | ¦R | 1.2762 | m | ¦HD | 3.603 | m | ¦ | ¦
For | M5¦Adr | 1744¦KD1 | 709089 | 0.18568 | ¦R | 0.89456 | m | ¦HD | 22.45 | m | ¦ | ¦
For | M5¦Adr | 1745¦KD1 | 709090 | 0.18476 | ¦R | 1.8206 | m | ¦HD | 24.944 | m | ¦ | ¦
For | M5¦Adr | 1746¦KD1 | 709091 | 0.18869 | ¦R | 1.023 | m | ¦HD | 15.759 | m | ¦ | ¦
For | M5¦Adr | 1747¦KD1 | 709092 | 0.18696 | ¦R | 0.82373 | m | ¦HD | 25.586 | m | ¦ | ¦
For | M5¦Adr | 1748¦KD1 | 709093 | 0.18719 | ¦R | 1.8863 | m | ¦HD | 27.583 | m | ¦ | ¦
For | M5¦Adr | 1749¦KD1 | 709094 | 04:28:073 | ¦R | 1.2633 | m | ¦HD | 3.373 | m | ¦ | ¦
For | M5¦Adr | 1750¦KD1 | 709095 | 0.19124 | ¦R | 0.85575 | m | ¦HD | 22.215 | m | ¦ | ¦
For | M5¦Adr | 1751¦KD1 | 709096 | 0.19355 | ¦R | 0.43778 | m | ¦HD | 42.611 | m | ¦ | ¦
For | M5¦Adr | 1752¦KD1 | 709097 | 0.19182 | ¦R | 1.8212 | m | ¦HD | 28.717 | m | ¦ | ¦
For | M5¦Adr | 1753¦KD1 | 709098 | 04:32:063 | ¦R | 1.4195 | m | ¦HD | 8.865 | m | ¦ | ¦
For | M5¦Adr | 1754¦KD1 | 709099 | 0.19321 | ¦R | 1.2206 | m | ¦HD | 2.782 | m | ¦ | ¦
For | M5¦Adr | 1755¦KD1 | 709100 | 0.19216 | ¦R | 0.62309 | m | ¦HD | 31.478 | m | ¦ | ¦
For | M5¦Adr | 1756¦KD1 | 709101 | 0.19575 | ¦R | 1.8349 | m | ¦HD | 27.637 | m | ¦ | ¦
For | M5¦Adr | 1757¦KD1 | 709102 | 0.19541 | ¦R | 1.3341 | m | ¦HD | 3.526 | m | ¦ | ¦
For | M5¦Adr | 1758¦KD1 | 709103 | 0.19344 | ¦R | 1.0358 | m | ¦HD | 12.637 | m | ¦ | ¦
For | M5¦Adr | 1759¦KD1 | 709104 | 04:37:043 | ¦R | 0.7343 | m | ¦HD | 32.552 | m | ¦ | ¦
For | M5¦Adr | 1760¦KD1 | 709105 | 0.19772 | ¦R | 1.4782 | m | ¦HD | 28.876 | m | ¦ | ¦
For | M5¦Adr | 1761¦KD1 | 709106 | 0.19552 | ¦R | 1.3405 | m | ¦HD | 14.002 | m | ¦ | ¦
For | M5¦Adr | 1762¦KD1 | 709107 | 0.20003 | ¦R | 1.2905 | m | ¦HD | 6.672 | m | ¦ | ¦
For | M5¦Adr | 1763¦KD1 | 709108 | 0.1983 | ¦R | 1.3688 | m | ¦HD | 30.894 | m | ¦ | ¦
For | M5¦Adr | 1764¦TO | Adjustment |  | ¦c_ | -54.1 | DM | S ¦ |  |  | ¦ | ¦
For | M5¦Adr | 1765¦TO | 2024,07,10 0 | 2:18 | ¦ |  |  | ¦ |  |  | ¦ | ¦
For | M5¦Adr | 1766¦TO | Curva OFF/Refr | act OFF | ¦ |  |  | ¦ |  |  | ¦ | ¦
For | M5¦Adr | 1767¦KD1 | 1 | 02:41:073 | ¦R | 1.8994 | m | ¦HD | 26.19 | m | ¦ | ¦
For | M5¦Adr | 1768¦KD1 | 710001 | 0.11473 | ¦R | 1.8992 | m | ¦HD | 26.189 | m | ¦ | ¦
For | M5¦Adr | 1769¦KD1 | 710002 | 0.11925 | ¦R | 1.6624 | m | ¦HD | 16.764 | m | ¦ | ¦
For | M5¦Adr | 1770¦KD1 | 710003 | 02:44:043 | ¦R | 1.0963 | m | ¦HD | 11.809 | m | ¦ | ¦
For | M5¦Adr | 1771¦KD1 | 710004 | 0.11948 | ¦R | 0.77683 | m | ¦HD | 32.522 | m | ¦ | ¦
For | M5¦Adr | 1772¦KD1 | 710005 | 0.12179 | ¦R | 1.7041 | m | ¦HD | 21.988 | m | ¦ | ¦
For | M5¦Adr | 1773¦KD1 | 710006 | 0.12145 | ¦R | 1.4511 | m | ¦HD | 6.114 | m | ¦ | ¦
For | M5¦Adr | 1774¦KD1 | 710007 | 0.12272 | ¦R | 1.0757 | m | ¦HD | 18.101 | m | ¦ | ¦
For | M5¦Adr | 1775¦KD1 | 710008 | 0.12203 | ¦R | 0.84455 | m | ¦HD | 30.438 | m | ¦ | ¦
For | M5¦Adr | 1776¦KD1 | 710009 | 0.12087 | ¦R | 1.8889 | m | ¦HD | 30.005 | m | ¦ | ¦
For | M5¦Adr | 1777¦KD1 | 710010 | 0.12538 | ¦R | 1.3908 | m | ¦HD | 5.536 | m | ¦ | ¦
For | M5¦Adr | 1778¦KD1 | 710011 | 0.12388 | ¦R | 0.92171 | m | ¦HD | 17.898 | m | ¦ | ¦
For | M5¦Adr | 1779¦KD1 | 710012 | 02:54:093 | ¦R | 1.8556 | m | ¦HD | 30.248 | m | ¦ | ¦
For | M5¦Adr | 1780¦KD1 | 710013 | 0.12608 | ¦R | 1.6085 | m | ¦HD | 17.94 | m | ¦ | ¦
For | M5¦Adr | 1781¦KD1 | 710014 | 0.12399 | ¦R | 1.2086 | m | ¦HD | 3.421 | m | ¦ | ¦
For | M5¦Adr | 1782¦KD1 | 710015 | 0.12781 | ¦R | 0.90873 | m | ¦HD | 17.399 | m | ¦ | ¦
For | M5¦Adr | 1783¦KD1 | 710016 | 0.12596 | ¦R | 1.8727 | m | ¦HD | 29.015 | m | ¦ | ¦
For | M5¦Adr | 1784¦KD1 | 710017 | 02:58:073 | ¦R | 1.3734 | m | ¦HD | 4.58 | m | ¦ | ¦
For | M5¦Adr | 1785¦KD1 | 710018 | 0.12862 | ¦R | 0.92397 | m | ¦HD | 18.755 | m | ¦ | ¦
For | M5¦Adr | 1786¦KD1 | 710019 | 0.12642 | ¦R | 0.57413 | m | ¦HD | 36.103 | m | ¦ | ¦
For | M5¦Adr | 1787¦KD1 | 710020 | 0.13117 | ¦R | 1.6668 | m | ¦HD | 29.382 | m | ¦ | ¦
For | M5¦Adr | 1788¦KD1 | 710021 | 0.1299 | ¦R | 1.3462 | m | ¦HD | 9.613 | m | ¦ | ¦
For | M5¦Adr | 1789¦KD1 | 710022 | 0.12978 | ¦R | 1.2127 | m | ¦HD | 4.122 | m | ¦ | ¦
For | M5¦Adr | 1790¦KD1 | 710023 | 0.12828 | ¦R | 1.163 | m | ¦HD | 10.962 | m | ¦ | ¦
For | M5¦Adr | 1791¦KD1 | 710024 | 0.13291 | ¦R | 1.1246 | m | ¦HD | 30.806 | m | ¦ | ¦
For | M5¦Adr | 1792¦KD1 | 710025 | 0.13082 | ¦R | 1.2244 | m | ¦HD | 30.062 | m | ¦ | ¦
For | M5¦Adr | 1793¦KD1 | 710026 | 0.13534 | ¦R | 1.3032 | m | ¦HD | 7.927 | m | ¦ | ¦
For | M5¦Adr | 1794¦KD1 | 710027 | 0.13279 | ¦R | 1.3741 | m | ¦HD | 10.022 | m | ¦ | ¦
For | M5¦Adr | 1795¦KD1 | 710028 | 03:07:073 | ¦R | 1.4358 | m | ¦HD | 32.516 | m | ¦ | ¦
For | M5¦Adr | 1796¦KD1 | 710029 | 0.13649 | ¦R | 1.3042 | m | ¦HD | 27.268 | m | ¦ | ¦
For | M5¦Adr | 1797¦KD1 | 710030 | 0.13464 | ¦R | 1.3561 | m | ¦HD | 7.616 | m | ¦ | ¦
For | M5¦Adr | 1798¦KD1 | 710031 | 03:10:003 | ¦R | 1.3794 | m | ¦HD | 3.202 | m | ¦ | ¦
For | M5¦Adr | 1799¦KD1 | 710032 | 0.13499 | ¦R | 1.4085 | m | ¦HD | 13.115 | m | ¦ | ¦
For | M5¦Adr | 1800¦KD1 | 710033 | 03:11:013 | ¦R | 1.4598 | m | ¦HD | 32.927 | m | ¦ | ¦
For | M5¦Adr | 1801¦KD1 | 710034 | 0.13672 | ¦R | 1.3207 | m | ¦HD | 29.496 | m | ¦ | ¦
For | M5¦Adr | 1802¦KD1 | 710035 | 03:13:013 | ¦R | 1.3699 | m | ¦HD | 9.76 | m | ¦ | ¦
For | M5¦Adr | 1803¦KD1 | 710036 | 0.13973 | ¦R | 1.4311 | m | ¦HD | 10.898 | m | ¦ | ¦
For | M5¦Adr | 1804¦KD1 | 710037 | 0.13661 | ¦R | 1.4632 | m | ¦HD | 20.734 | m | ¦ | ¦
For | M5¦Adr | 1805¦KD1 | 710038 | 0.1395 | ¦R | 1.4945 | m | ¦HD | 30.679 | m | ¦ | ¦
For | M5¦Adr | 1806¦KD1 | 710039 | 03:17:003 | ¦R | 1.2816 | m | ¦HD | 30.162 | m | ¦ | ¦
For | M5¦Adr | 1807¦KD1 | 710040 | 0.14078 | ¦R | 1.3423 | m | ¦HD | 10.382 | m | ¦ | ¦
For | M5¦Adr | 1808¦KD1 | 710041 | 03:18:083 | ¦R | 1.4108 | m | ¦HD | 10.274 | m | ¦ | ¦
For | M5¦Adr | 1809¦KD1 | 710042 | 0.14274 | ¦R | 1.4744 | m | ¦HD | 29.986 | m | ¦ | ¦
For | M5¦Adr | 1810¦KD1 | 710043 | 0.14378 | ¦R | 1.3622 | m | ¦HD | 10.947 | m | ¦ | ¦
For | M5¦Adr | 1811¦KD1 | 710044 | 0.14471 | ¦R | 0.2715 | m | ¦HD | 5.897 | m | ¦ | ¦
For | M5¦Adr | 1812¦KD1 | 710045 | 03:28:033 | ¦R | 1.4268 | m | ¦HD | 9.092 | m | ¦ | ¦
For | M5¦Adr | 1813¦KD1 | 710046 | 0.15015 | ¦R | 1.4955 | m | ¦HD | 29.026 | m | ¦ | ¦
For | M5¦Adr | 1814¦KD1 | 710047 | 0.14865 | ¦R | 1.2869 | m | ¦HD | 29.361 | m | ¦ | ¦
For | M5¦Adr | 1815¦KD1 | 710048 | 03:31:003 | ¦R | 1.3748 | m | ¦HD | 9.561 | m | ¦ | ¦
For | M5¦Adr | 1816¦KD1 | 710049 | 0.15061 | ¦R | 1.4049 | m | ¦HD | 11.002 | m | ¦ | ¦
For | M5¦Adr | 1817¦KD1 | 710050 | 0.14865 | ¦R | 1.4922 | m | ¦HD | 30.798 | m | ¦ | ¦
For | M5¦Adr | 1818¦KD1 | 710051 | 0.15177 | ¦R | 1.1664 | m | ¦HD | 29.661 | m | ¦ | ¦
For | M5¦Adr | 1819¦KD1 | 710052 | 0.1505 | ¦R | 1.3222 | m | ¦HD | 7.574 | m | ¦ | ¦
For | M5¦Adr | 1820¦KD1 | 710053 | 03:36:083 | ¦R | 1.4519 | m | ¦HD | 13.023 | m | ¦ | ¦
For | M5¦Adr | 1821¦KD1 | 710054 | 0.15478 | ¦R | 1.5807 | m | ¦HD | 32.803 | m | ¦ | ¦
For | M5¦Adr | 1822¦KD1 | 710055 | 0.15293 | ¦R | 1.0781 | m | ¦HD | 29.697 | m | ¦ | ¦
For | M5¦Adr | 1823¦KD1 | 710056 | 0.15744 | ¦R | 1.1883 | m | ¦HD | 12.232 | m | ¦ | ¦
For | M5¦Adr | 1824¦KD1 | 710057 | 0.15617 | ¦R | 1.2982 | m | ¦HD | 5.886 | m | ¦ | ¦
For | M5¦Adr | 1825¦KD1 | 710058 | 0.15397 | ¦R | 1.433 | m | ¦HD | 25.492 | m | ¦ | ¦
For | M5¦Adr | 1826¦KD1 | 710059 | 0.15848 | ¦R | 1.0834 | m | ¦HD | 28.874 | m | ¦ | ¦
For | M5¦Adr | 1827¦KD1 | 710060 | 0.15895 | ¦R | 1.2586 | m | ¦HD | 4.493 | m | ¦ | ¦
For | M5¦Adr | 1828¦KD1 | 710061 | 0.15663 | ¦R | 1.3626 | m | ¦HD | 11.423 | m | ¦ | ¦
For | M5¦Adr | 1829¦KD1 | 710062 | 0.1608 | ¦R | 1.5222 | m | ¦HD | 33.846 | m | ¦ | ¦
For | M5¦Adr | 1830¦KD1 | 710063 | 0.16057 | ¦R | 1.0512 | m | ¦HD | 29.096 | m | ¦ | ¦
For | M5¦Adr | 1831¦KD1 | 710064 | 0.16277 | ¦R | 1.243 | m | ¦HD | 3.031 | m | ¦ | ¦
For | M5¦Adr | 1832¦KD1 | 710065 | 0.16439 | ¦R | 1.3853 | m | ¦HD | 18.555 | m | ¦ | ¦
For | M5¦Adr | 1833¦KD1 | 710066 | 0.16427 | ¦R | 1.5589 | m | ¦HD | 43.439 | m | ¦ | ¦
For | M5¦Adr | 1834¦KD1 | 710067 | 0.1652 | ¦R | 1.0881 | m | ¦HD | 29.964 | m | ¦ | ¦
For | M5¦Adr | 1835¦KD1 | 710068 | 0.16693 | ¦R | 1.1934 | m | ¦HD | 15.078 | m | ¦ | ¦
For | M5¦Adr | 1836¦KD1 | 710069 | 0.1652 | ¦R | 1.3503 | m | ¦HD | 8.024 | m | ¦ | ¦
For | M5¦Adr | 1837¦KD1 | 710070 | 0.16971 | ¦R | 1.5081 | m | ¦HD | 30.173 | m | ¦ | ¦
For | M5¦Adr | 1838¦KD1 | 710071 | 0.16763 | ¦R | 1.1067 | m | ¦HD | 28.43 | m | ¦ | ¦
For | M5¦Adr | 1839¦KD1 | 710072 | 0.17145 | ¦R | 1.2112 | m | ¦HD | 13.566 | m | ¦ | ¦
For | M5¦Adr | 1840¦KD1 | 710073 | 0.16983 | ¦R | 1.3863 | m | ¦HD | 11.873 | m | ¦ | ¦
For | M5¦Adr | 1841¦KD1 | 710074 | 0.16774 | ¦R | 1.4905 | m | ¦HD | 26.745 | m | ¦ | ¦
For | M5¦Adr | 1842¦KD1 | 710075 | 0.17237 | ¦R | 1.0789 | m | ¦HD | 28.016 | m | ¦ | ¦
For | M5¦Adr | 1843¦KD1 | 710076 | 0.17064 | ¦R | 1.2362 | m | ¦HD | 5.877 | m | ¦ | ¦
For | M5¦Adr | 1844¦KD1 | 710077 | 04:02:053 | ¦R | 1.3589 | m | ¦HD | 12.318 | m | ¦ | ¦
For | M5¦Adr | 1845¦KD1 | 710078 | 0.17295 | ¦R | 1.51 | m | ¦HD | 32.13 | m | ¦ | ¦
For | M5¦Adr | 1846¦KD1 | 710079 | 04:04:023 | ¦R | 1.109 | m | ¦HD | 29.19 | m | ¦ | ¦
For | M5¦Adr | 1847¦KD1 | 710080 | 0.17492 | ¦R | 1.2996 | m | ¦HD | 4.74 | m | ¦ | ¦
For | M5¦Adr | 1848¦KD1 | 710081 | 0.17353 | ¦R | 1.452 | m | ¦HD | 16.063 | m | ¦ | ¦
For | M5¦Adr | 1849¦KD1 | 710082 | 04:06:043 | ¦R | 1.5861 | m | ¦HD | 33.493 | m | ¦ | ¦
For | M5¦Adr | 1850¦KD1 | 710083 | 0.17469 | ¦R | 1.1867 | m | ¦HD | 29.075 | m | ¦ | ¦
For | M5¦Adr | 1851¦KD1 | 710084 | 0.17457 | ¦R | 1.3099 | m | ¦HD | 11.768 | m | ¦ | ¦
For | M5¦Adr | 1852¦KD1 | 710085 | 0.17515 | ¦R | 1.4665 | m | ¦HD | 11.283 | m | ¦ | ¦
For | M5¦Adr | 1853¦KD1 | 710086 | 04:10:043 | ¦R | 1.6072 | m | ¦HD | 31.061 | m | ¦ | ¦
For | M5¦Adr | 1854¦KD1 | 710087 | 0.17712 | ¦R | 1.16 | m | ¦HD | 31.679 | m | ¦ | ¦
For | M5¦Adr | 1855¦KD1 | 710088 | 0.17631 | ¦R | 1.3002 | m | ¦HD | 11.898 | m | ¦ | ¦
For | M5¦Adr | 1856¦KD1 | 710089 | 0.17735 | ¦R | 1.4419 | m | ¦HD | 8.695 | m | ¦ | ¦
For | M5¦Adr | 1857¦KD1 | 710090 | 0.18186 | ¦R | 1.5531 | m | ¦HD | 24.59 | m | ¦ | ¦
For | M5¦Adr | 1858¦TO | MINCEVICHUS |  | ¦ |  |  | ¦ |  |  | ¦ | ¦
For | M5¦Adr | 1859¦KD1 | 711001 | 0.10929 | ¦R | 1.2199 | m | ¦HD | 30.338 | m | ¦ | ¦
For | M5¦Adr | 1860¦KD1 | 711002 | 0.11358 | ¦R | 1.3043 | m | ¦HD | 10.17 | m | ¦ | ¦
For | M5¦Adr | 1861¦KD1 | 711003 | 0.11115 | ¦R | 1.3563 | m | ¦HD | 10.032 | m | ¦ | ¦
For | M5¦Adr | 1862¦KD1 | 711004 | 02:36:053 | ¦R | 1.4082 | m | ¦HD | 29.819 | m | ¦ | ¦
For | M5¦Adr | 1863¦KD1 | 711005 | 0.11427 | ¦R | 1.2563 | m | ¦HD | 31.496 | m | ¦ | ¦
For | M5¦Adr | 1864¦KD1 | 711006 | 02:39:083 | ¦R | 1.2821 | m | ¦HD | 22.531 | m | ¦ | ¦
For | M5¦Adr | 1865¦KD1 | 711007 | 0.11485 | ¦R | 1.3124 | m | ¦HD | 11.521 | m | ¦ | ¦
For | M5¦Adr | 1866¦KD1 | 711008 | 0.113 | ¦R | 1.3617 | m | ¦HD | 8.498 | m | ¦ | ¦
For | M5¦Adr | 1867¦KD1 | 711009 | 0.11705 | ¦R | 1.4105 | m | ¦HD | 28.475 | m | ¦ | ¦
For | M5¦Adr | 1868¦KD1 | 711010 | 0.11369 | ¦R | 1.2613 | m | ¦HD | 28.958 | m | ¦ | ¦
For | M5¦Adr | 1869¦KD1 | 711011 | 0.11751 | ¦R | 1.3223 | m | ¦HD | 8.975 | m | ¦ | ¦
For | M5¦Adr | 1870¦KD1 | 711012 | 0.1152 | ¦R | 1.3848 | m | ¦HD | 11.059 | m | ¦ | ¦
For | M5¦Adr | 1871¦KD1 | 711013 | 0.11971 | ¦R | 1.4432 | m | ¦HD | 31.043 | m | ¦ | ¦
For | M5¦Adr | 1872¦KD1 | 711014 | 0.11786 | ¦R | 1.2501 | m | ¦HD | 31.393 | m | ¦ | ¦
For | M5¦Adr | 1873¦KD1 | 711015 | 0.12168 | ¦R | 1.319 | m | ¦HD | 11.411 | m | ¦ | ¦
For | M5¦Adr | 1874¦KD1 | 711016 | 0.12017 | ¦R | 1.3829 | m | ¦HD | 8.626 | m | ¦ | ¦
For | M5¦Adr | 1875¦KD1 | 711017 | 0.11983 | ¦R | 0.29319 | m | ¦HD | 20.105 | m | ¦ | ¦
For | M5¦Adr | 1876¦KD1 | 711018 | 02:51:053 | ¦R | 1.2256 | m | ¦HD | 30.295 | m | ¦ | ¦
For | M5¦Adr | 1877¦KD1 | 711019 | 0.12307 | ¦R | 1.2892 | m | ¦HD | 10.501 | m | ¦ | ¦
For | M5¦Adr | 1878¦KD1 | 711020 | 0.12133 | ¦R | 1.3522 | m | ¦HD | 10.101 | m | ¦ | ¦
For | M5¦Adr | 1879¦KD1 | 711021 | 0.12573 | ¦R | 1.4225 | m | ¦HD | 29.904 | m | ¦ | ¦
For | M5¦Adr | 1880¦KD1 | 711022 | 0.12365 | ¦R | 1.2195 | m | ¦HD | 26.804 | m | ¦ | ¦
For | M5¦Adr | 1881¦KD1 | 711023 | 0.12758 | ¦R | 1.2782 | m | ¦HD | 7.172 | m | ¦ | ¦
For | M5¦Adr | 1882¦KD1 | 711024 | 0.12573 | ¦R | 1.4051 | m | ¦HD | 13.467 | m | ¦ | ¦
For | M5¦Adr | 1883¦KD1 | 711025 | 02:56:073 | ¦R | 1.5284 | m | ¦HD | 30.781 | m | ¦ | ¦
For | M5¦Adr | 1884¦KD1 | 711026 | 0.12689 | ¦R | 1.132 | m | ¦HD | 31.867 | m | ¦ | ¦
For | M5¦Adr | 1885¦KD1 | 711027 | 0.1248 | ¦R | 1.2625 | m | ¦HD | 11.889 | m | ¦ | ¦
For | M5¦Adr | 1886¦KD1 | 711028 | 0.1299 | ¦R | 1.3882 | m | ¦HD | 8.238 | m | ¦ | ¦
For | M5¦Adr | 1887¦KD1 | 711029 | 0.12955 | ¦R | 1.5347 | m | ¦HD | 30.778 | m | ¦ | ¦
For | M5¦Adr | 1888¦KD1 | 711030 | 03:01:053 | ¦R | 0.98661 | m | ¦HD | 31.266 | m | ¦ | ¦
For | M5¦Adr | 1889¦KD1 | 711031 | 0.13094 | ¦R | 1.0952 | m | ¦HD | 14.024 | m | ¦ | ¦
For | M5¦Adr | 1890¦KD1 | 711032 | 0.12978 | ¦R | 1.2337 | m | ¦HD | 6.684 | m | ¦ | ¦
For | M5¦Adr | 1891¦KD1 | 711033 | 0.12828 | ¦R | 1.4074 | m | ¦HD | 31.255 | m | ¦ | ¦
For | M5¦Adr | 1892¦KD1 | 711034 | 0.13314 | ¦R | 1.0262 | m | ¦HD | 30.494 | m | ¦ | ¦
For | M5¦Adr | 1893¦KD1 | 711035 | 0.13128 | ¦R | 1.1679 | m | ¦HD | 10.745 | m | ¦ | ¦
For | M5¦Adr | 1894¦KD1 | 711036 | 0.1314 | ¦R | 1.2914 | m | ¦HD | 7.659 | m | ¦ | ¦
For | M5¦Adr | 1895¦KD1 | 711037 | 0.13534 | ¦R | 1.412 | m | ¦HD | 24.743 | m | ¦ | ¦
For | M5¦Adr | 1896¦KD1 | 711038 | 03:08:053 | ¦R | 1.0171 | m | ¦HD | 30.915 | m | ¦ | ¦
For | M5¦Adr | 1897¦KD1 | 711039 | 0.13638 | ¦R | 1.1578 | m | ¦HD | 11.157 | m | ¦ | ¦
For | M5¦Adr | 1898¦KD1 | 711040 | 0.13534 | ¦R | 1.3336 | m | ¦HD | 14.467 | m | ¦ | ¦
For | M5¦Adr | 1899¦KD1 | 711041 | 0.13337 | ¦R | 1.4401 | m | ¦HD | 29.344 | m | ¦ | ¦
For | M5¦Adr | 1900¦KD1 | 711042 | 0.13707 | ¦R | 0.99331 | m | ¦HD | 30.217 | m | ¦ | ¦
For | M5¦Adr | 1901¦KD1 | 711043 | 0.13626 | ¦R | 1.1505 | m | ¦HD | 8.068 | m | ¦ | ¦
For | M5¦Adr | 1902¦KD1 | 711044 | 03:13:093 | ¦R | 1.2712 | m | ¦HD | 10.234 | m | ¦ | ¦
For | M5¦Adr | 1903¦KD1 | 711045 | 0.1402 | ¦R | 1.4126 | m | ¦HD | 29.948 | m | ¦ | ¦
For | M5¦Adr | 1904¦KD1 | 711046 | 0.13742 | ¦R | 1.4126 | m | ¦HD | 29.95 | m | ¦ | ¦
For | M5¦Adr | 1905¦KD1 | 711047 | 0.14216 | ¦R | 0.97963 | m | ¦HD | 33.658 | m | ¦ | ¦
For | M5¦Adr | 1906¦KD1 | 711048 | 0.14078 | ¦R | 1.1194 | m | ¦HD | 13.882 | m | ¦ | ¦
For | M5¦Adr | 1907¦KD1 | 711049 | 0.14008 | ¦R | 1.2576 | m | ¦HD | 7.005 | m | ¦ | ¦
For | M5¦Adr | 1908¦KD1 | 711050 | 0.13985 | ¦R | 1.4181 | m | ¦HD | 29.09 | m | ¦ | ¦
For | M5¦Adr | 1909¦KD1 | 711051 | 0.14402 | ¦R | 0.95003 | m | ¦HD | 32.068 | m | ¦ | ¦
For | M5¦Adr | 1910¦KD1 | 711052 | 0.1424 | ¦R | 1.1041 | m | ¦HD | 9.989 | m | ¦ | ¦
For | M5¦Adr | 1911¦KD1 | 711053 | 03:21:083 | ¦R | 1.2164 | m | ¦HD | 6.239 | m | ¦ | ¦
For | M5¦Adr | 1912¦KD1 | 711054 | 0.14483 | ¦R | 1.369 | m | ¦HD | 25.588 | m | ¦ | ¦
For | M5¦Adr | 1913¦KD1 | 711055 | 03:23:053 | ¦R | 1.074 | m | ¦HD | 30.12 | m | ¦ | ¦
For | M5¦Adr | 1914¦KD1 | 711056 | 0.14622 | ¦R | 1.2265 | m | ¦HD | 10.401 | m | ¦ | ¦
For | M5¦Adr | 1915¦KD1 | 711057 | 0.14425 | ¦R | 1.4008 | m | ¦HD | 12.852 | m | ¦ | ¦
For | M5¦Adr | 1916¦KD1 | 711058 | 03:25:013 | ¦R | 1.5591 | m | ¦HD | 35.022 | m | ¦ | ¦
For | M5¦Adr | 1917¦KD1 | 711059 | 0.14633 | ¦R | 1.1172 | m | ¦HD | 30.689 | m | ¦ | ¦
For | M5¦Adr | 1918¦KD1 | 711060 | 03:27:073 | ¦R | 1.241 | m | ¦HD | 13.128 | m | ¦ | ¦
For | M5¦Adr | 1919¦KD1 | 711061 | 0.14633 | ¦R | 1.3803 | m | ¦HD | 6.949 | m | ¦ | ¦
For | M5¦Adr | 1920¦KD1 | 711062 | 0.15131 | ¦R | 1.5211 | m | ¦HD | 26.866 | m | ¦ | ¦
For | M5¦Adr | 1921¦KD1 | 711063 | 0.15003 | ¦R | 1.1217 | m | ¦HD | 30.951 | m | ¦ | ¦
For | M5¦Adr | 1922¦KD1 | 711064 | 0.14784 | ¦R | 1.2641 | m | ¦HD | 10.956 | m | ¦ | ¦
For | M5¦Adr | 1923¦KD1 | 711065 | 0.15339 | ¦R | 1.4001 | m | ¦HD | 9.125 | m | ¦ | ¦
For | M5¦Adr | 1924¦KD1 | 711066 | 0.15223 | ¦R | 1.5434 | m | ¦HD | 29.091 | m | ¦ | ¦
For | M5¦Adr | 1925¦KD1 | 711067 | 03:34:043 | ¦R | 1.1235 | m | ¦HD | 30.098 | m | ¦ | ¦
For | M5¦Adr | 1926¦KD1 | 711068 | 0.15409 | ¦R | 1.265 | m | ¦HD | 10.133 | m | ¦ | ¦
For | M5¦Adr | 1927¦KD1 | 711069 | 0.1527 | ¦R | 1.4033 | m | ¦HD | 9.916 | m | ¦ | ¦
For | M5¦Adr | 1928¦KD1 | 711070 | 03:36:093 | ¦R | 1.5434 | m | ¦HD | 29.825 | m | ¦ | ¦
For | M5¦Adr | 1929¦KD1 | 711071 | 0.15409 | ¦R | 1.14 | m | ¦HD | 30.668 | m | ¦ | ¦
For | M5¦Adr | 1930¦KD1 | 711072 | 03:38:063 | ¦R | 1.2799 | m | ¦HD | 10.682 | m | ¦ | ¦
For | M5¦Adr | 1931¦KD1 | 711073 | 0.15709 | ¦R | 1.4199 | m | ¦HD | 9.376 | m | ¦ | ¦
For | M5¦Adr | 1932¦KD1 | 711074 | 0.15536 | ¦R | 1.5706 | m | ¦HD | 30.994 | m | ¦ | ¦
For | M5¦Adr | 1933¦KD1 | 711075 | 03:41:093 | ¦R | 1.0796 | m | ¦HD | 34.622 | m | ¦ | ¦
For | M5¦Adr | 1934¦KD1 | 711076 | 0.15663 | ¦R | 1.0796 | m | ¦HD | 34.606 | m | ¦ | ¦
For | M5¦Adr | 1935¦KD1 | 711077 | 03:42:003 | ¦R | 1.2142 | m | ¦HD | 14.617 | m | ¦ | ¦
For | M5¦Adr | 1936¦KD1 | 711078 | 0.15791 | ¦R | 1.3336 | m | ¦HD | 4.638 | m | ¦ | ¦
For | M5¦Adr | 1937¦KD1 | 711079 | 0.15686 | ¦R | 1.4737 | m | ¦HD | 25.764 | m | ¦ | ¦
For | M5¦Adr | 1938¦KD1 | 711080 | 0.16045 | ¦R | 1.0383 | m | ¦HD | 30.988 | m | ¦ | ¦
For | M5¦Adr | 1939¦KD1 | 711081 | 0.15872 | ¦R | 1.1709 | m | ¦HD | 11.226 | m | ¦ | ¦
For | M5¦Adr | 1940¦KD1 | 711082 | 03:47:033 | ¦R | 1.3075 | m | ¦HD | 9.49 | m | ¦ | ¦
For | M5¦Adr | 1941¦KD1 | 711083 | 0.1623 | ¦R | 1.4461 | m | ¦HD | 29.23 | m | ¦ | ¦
For | M5¦Adr | 1942¦KD1 | 711084 | 03:49:033 | ¦R | 1.1212 | m | ¦HD | 30.127 | m | ¦ | ¦
For | M5¦Adr | 1943¦KD1 | 711085 | 0.16381 | ¦R | 1.2271 | m | ¦HD | 12.065 | m | ¦ | ¦
For | M5¦Adr | 1944¦KD1 | 711086 | 0.16497 | ¦R | 1.272 | m | ¦HD | 10.418 | m | ¦ | ¦
For | M5¦Adr | 1945¦KD1 | 711087 | 0.16346 | ¦R | 1.2332 | m | ¦HD | 30.027 | m | ¦ | ¦
For | M5¦Adr | 1946¦KD1 | 711088 | 0.16728 | ¦R | 1.3997 | m | ¦HD | 31.025 | m | ¦ | ¦
For | M5¦Adr | 1947¦KD1 | 711089 | 0.16612 | ¦R | 1.348 | m | ¦HD | 11.26 | m | ¦ | ¦
For | M5¦Adr | 1948¦KD1 | 711090 | 0.16416 | ¦R | 1.3006 | m | ¦HD | 9.334 | m | ¦ | ¦
For | M5¦Adr | 1949¦KD1 | 711091 | 0.16821 | ¦R | 1.2518 | m | ¦HD | 27.368 | m | ¦ | ¦
For | M5¦Adr | 1950¦KD1 | 711092 | 0.1667 | ¦R | 1.4147 | m | ¦HD | 31.071 | m | ¦ | ¦
For | M5¦Adr | 1951¦KD1 | 711093 | 03:57:061 | ¦R | 1.3516 | m | ¦HD | 11.28 | m | ¦ | ¦
For | M5¦Adr | 1952¦KD1 | 711094 | 03:58:003 | ¦R | 1.2926 | m | ¦HD | 9.316 | m | ¦ | ¦
For | M5¦Adr | 1953¦KD1 | 711095 | 0.17017 | ¦R | 1.232 | m | ¦HD | 29.186 | m | ¦ | ¦
For | M5¦Adr | 1954¦KD1 | 711096 | 04:00:053 | ¦R | 1.4128 | m | ¦HD | 29.72 | m | ¦ | ¦
For | M5¦Adr | 1955¦KD1 | 711097 | 04:01:003 | ¦R | 1.3524 | m | ¦HD | 9.757 | m | ¦ | ¦
For | M5¦Adr | 1956¦KD1 | 711098 | 0.17214 | ¦R | 1.2975 | m | ¦HD | 9.082 | m | ¦ | ¦
For | M5¦Adr | 1957¦KD1 | 711099 | 0.17029 | ¦R | 1.2345 | m | ¦HD | 29.125 | m | ¦ | ¦
For | M5¦Adr | 1958¦KD1 | 711100 | 0.17388 | ¦R | 1.3918 | m | ¦HD | 31.19 | m | ¦ | ¦
For | M5¦Adr | 1959¦KD1 | 711101 | 0.17515 | ¦R | 1.267 | m | ¦HD | 9.497 | m | ¦ | ¦
For | M5¦Adr | 1960¦KD1 | 711102 | 0.1733 | ¦R | 1.207 | m | ¦HD | 29.03 | m | ¦ | ¦
For | M5¦Adr | 1961¦KD1 | 711103 | 0.17689 | ¦R | 1.3952 | m | ¦HD | 30.728 | m | ¦ | ¦
For | M5¦Adr | 1962¦KD1 | 711104 | 04:08:093 | ¦R | 1.2803 | m | ¦HD | 9.392 | m | ¦ | ¦
For | M5¦Adr | 1963¦KD1 | 711105 | 0.17862 | ¦R | 1.2176 | m | ¦HD | 30.681 | m | ¦ | ¦
For | M5¦Adr | 1964¦KD1 | 711106 | 0.17793 | ¦R | 1.3996 | m | ¦HD | 30.408 | m | ¦ | ¦
For | M5¦Adr | 1965¦KD1 | 711107 | 0.17654 | ¦R | 1.3388 | m | ¦HD | 10.708 | m | ¦ | ¦
For | M5¦Adr | 1966¦KD1 | 711108 | 0.17932 | ¦R | 1.3775 | m | ¦HD | 12.804 | m | ¦ | ¦
For | M5¦Adr | 1967¦KD1 | 711109 | 0.17955 | ¦R | 1.4244 | m | ¦HD | 16.821 | m | ¦ | ¦
For | M5¦Adr | 1968¦KD1 | 711110 | 0.18499 | ¦R | 1.3844 | m | ¦HD | 21.63 | m | ¦ | ¦
For | M5¦Adr | 1969¦KD1 | 711111 | 0.18233 | ¦R | 1.5408 | m | ¦HD | 26.079 | m | ¦ | ¦
For | M5¦Adr | 1970¦KD1 | 711112 | 04:21:083 | ¦R | 1.3712 | m | ¦HD | 9.464 | m | ¦ | ¦
For | M5¦Adr | 1971¦KD1 | 711113 | 0.18707 | ¦R | 1.2325 | m | ¦HD | 10.232 | m | ¦ | ¦
For | M5¦Adr | 1972¦KD1 | 711114 | 0.18534 | ¦R | 1.0107 | m | ¦HD | 29.981 | m | ¦ | ¦
For | M5¦Adr | 1973¦KD1 | 711115 | 0.18661 | ¦R | 1.7713 | m | ¦HD | 29.14 | m | ¦ | ¦
For | M5¦Adr | 1974¦KD1 | 711116 | 0.18557 | ¦R | 1.4724 | m | ¦HD | 9.371 | m | ¦ | ¦
For | M5¦Adr | 1975¦KD1 | 711117 | 0.19031 | ¦R | 1.0918 | m | ¦HD | 11.206 | m | ¦ | ¦
For | M5¦Adr | 1976¦KD1 | 711118 | 0.18985 | ¦R | 0.60796 | m | ¦HD | 31.973 | m | ¦ | ¦
For | M5¦Adr | 1977¦KD1 | 711119 | 0.19135 | ¦R | 1.8716 | m | ¦HD | 20.674 | m | ¦ | ¦
For | M5¦Adr | 1978¦KD1 | 711120 | 0.19263 | ¦R | 0.7362 | m | ¦HD | 18.668 | m | ¦ | ¦
For | M5¦Adr | 1979¦KD1 | 712001 | 0.11786 | ¦R | 1.1392 | m | ¦HD | 30.085 | m | ¦ | ¦
For | M5¦Adr | 1980¦TO | BORISOV |  | ¦ |  |  | ¦ |  |  | ¦ | ¦
For | M5¦Adr | 1981¦KD1 | 712002 | 0.11971 | ¦R | 1.2774 | m | ¦HD | 10.363 | m | ¦ | ¦
For | M5¦Adr | 1982¦KD1 | 712003 | 0.12388 | ¦R | 1.4071 | m | ¦HD | 10.217 | m | ¦ | ¦
For | M5¦Adr | 1983¦KD1 | 712004 | 0.12203 | ¦R | 1.5383 | m | ¦HD | 29.99 | m | ¦ | ¦
For | M5¦Adr | 1984¦KD1 | 712005 | 02:53:023 | ¦R | 0.9812 | m | ¦HD | 31.275 | m | ¦ | ¦
For | M5¦Adr | 1985¦KD1 | 712006 | 0.12642 | ¦R | 1.1085 | m | ¦HD | 11.491 | m | ¦ | ¦
For | M5¦Adr | 1986¦KD1 | 712007 | 0.12608 | ¦R | 1.2767 | m | ¦HD | 14.081 | m | ¦ | ¦
For | M5¦Adr | 1987¦KD1 | 712008 | 0.12411 | ¦R | 1.0281 | m | ¦HD | 31.14 | m | ¦ | ¦
For | M5¦Adr | 1988¦KD1 | 712009 | 02:57:093 | ¦R | 1.1334 | m | ¦HD | 16.264 | m | ¦ | ¦
For | M5¦Adr | 1989¦KD1 | 712010 | 0.12862 | ¦R | 1.2801 | m | ¦HD | 4.698 | m | ¦ | ¦
For | M5¦Adr | 1990¦KD1 | 712011 | 0.12712 | ¦R | 1.4316 | m | ¦HD | 24.045 | m | ¦ | ¦
For | M5¦Adr | 1991¦KD1 | 712012 | 03:00:053 | ¦R | 1.0835 | m | ¦HD | 30.69 | m | ¦ | ¦
For | M5¦Adr | 1992¦KD1 | 712013 | 0.13071 | ¦R | 1.2376 | m | ¦HD | 10.241 | m | ¦ | ¦
For | M5¦Adr | 1993¦KD1 | 712014 | 0.1292 | ¦R | 1.3831 | m | ¦HD | 9.802 | m | ¦ | ¦
For | M5¦Adr | 1994¦KD1 | 712015 | 0.12804 | ¦R | 1.5271 | m | ¦HD | 29.424 | m | ¦ | ¦
For | M5¦Adr | 1995¦KD1 | 712016 | 03:04:033 | ¦R | 1.1521 | m | ¦HD | 30.121 | m | ¦ | ¦
For | M5¦Adr | 1996¦KD1 | 712017 | 0.13221 | ¦R | 1.2963 | m | ¦HD | 9.716 | m | ¦ | ¦
For | M5¦Adr | 1997¦KD1 | 712018 | 0.13418 | ¦R | 1.4363 | m | ¦HD | 10.877 | m | ¦ | ¦
For | M5¦Adr | 1998¦KD1 | 712019 | 0.13233 | ¦R | 1.5486 | m | ¦HD | 30.677 | m | ¦ | ¦
For | M5¦Adr | 1999¦KD1 | 712020 | 03:08:053 | ¦R | 1.3326 | m | ¦HD | 30.995 | m | ¦ | ¦
For | M5¦Adr | 2000¦KD1 | 712021 | 0.13638 | ¦R | 1.3704 | m | ¦HD | 13.278 | m | ¦ | ¦
For | M5¦Adr | 2001¦KD1 | 712022 | 0.13557 | ¦R | 1.335 | m | ¦HD | 7.457 | m | ¦ | ¦
For | M5¦Adr | 2002¦KD1 | 712023 | 0.13337 | ¦R | 1.272 | m | ¦HD | 27.116 | m | ¦ | ¦
For | M5¦Adr | 2003¦KD1 | 712024 | 0.13626 | ¦R | 1.4353 | m | ¦HD | 28.584 | m | ¦ | ¦
For | M5¦Adr | 2004¦KD1 | 712025 | 03:12:053 | ¦R | 1.371 | m | ¦HD | 8.861 | m | ¦ | ¦
For | M5¦Adr | 2005¦KD1 | 712026 | 0.13916 | ¦R | 1.2958 | m | ¦HD | 13.821 | m | ¦ | ¦
For | M5¦Adr | 2006¦KD1 | 712027 | 0.13649 | ¦R | 1.2404 | m | ¦HD | 31.602 | m | ¦ | ¦
For | M5¦Adr | 2007¦KD1 | 712028 | 0.14078 | ¦R | 1.4157 | m | ¦HD | 30.511 | m | ¦ | ¦
For | M5¦Adr | 2008¦KD1 | 712029 | 0.14182 | ¦R | 1.361 | m | ¦HD | 10.697 | m | ¦ | ¦
For | M5¦Adr | 2009¦KD1 | 712030 | 0.14251 | ¦R | 1.2563 | m | ¦HD | 29.667 | m | ¦ | ¦
For | M5¦Adr | 2010¦KD1 | 712031 | 0.14089 | ¦R | 1.4469 | m | ¦HD | 30.138 | m | ¦ | ¦
For | M5¦Adr | 2011¦KD1 | 712032 | 0.1402 | ¦R | 1.3847 | m | ¦HD | 9.353 | m | ¦ | ¦
For | M5¦Adr | 2012¦KD1 | 712033 | 03:20:023 | ¦R | 1.3252 | m | ¦HD | 10.015 | m | ¦ | ¦
For | M5¦Adr | 2013¦KD1 | 712034 | 0.14529 | ¦R | 1.26 | m | ¦HD | 29.955 | m | ¦ | ¦
For | M5¦Adr | 2014¦KD1 | 712035 | 0.14344 | ¦R | 1.4574 | m | ¦HD | 29.995 | m | ¦ | ¦
For | M5¦Adr | 2015¦KD1 | 712036 | 0.14784 | ¦R | 1.3976 | m | ¦HD | 10.326 | m | ¦ | ¦
For | M5¦Adr | 2016¦KD1 | 712037 | 0.14587 | ¦R | 1.3345 | m | ¦HD | 10.513 | m | ¦ | ¦
For | M5¦Adr | 2017¦KD1 | 712038 | 0.15003 | ¦R | 1.2696 | m | ¦HD | 32.325 | m | ¦ | ¦
For | M5¦Adr | 2018¦KD1 | 712039 | 0.14807 | ¦R | 1.421 | m | ¦HD | 31.666 | m | ¦ | ¦
For | M5¦Adr | 2019¦KD1 | 712040 | 03:30:013 | ¦R | 1.3712 | m | ¦HD | 13.987 | m | ¦ | ¦
For | M5¦Adr | 2020¦KD1 | 712041 | 0.15038 | ¦R | 1.3152 | m | ¦HD | 6.359 | m | ¦ | ¦
For | M5¦Adr | 2021¦KD1 | 712042 | 0.15084 | ¦R | 1.4446 | m | ¦HD | 29.365 | m | ¦ | ¦
For | M5¦Adr | 2022¦KD1 | 712043 | 03:33:083 | ¦R | 1.378 | m | ¦HD | 7.596 | m | ¦ | ¦
For | M5¦Adr | 2023¦KD1 | 712044 | 0.15328 | ¦R | 1.3193 | m | ¦HD | 13.11 | m | ¦ | ¦
For | M5¦Adr | 2024¦KD1 | 712045 | 0.15142 | ¦R | 1.2463 | m | ¦HD | 32.928 | m | ¦ | ¦
For | M5¦Adr | 2025¦KD1 | 712046 | 0.15455 | ¦R | 1.6061 | m | ¦HD | 30.493 | m | ¦ | ¦
For | M5¦Adr | 2026¦KD1 | 712047 | 0.15351 | ¦R | 1.4704 | m | ¦HD | 11.638 | m | ¦ | ¦
For | M5¦Adr | 2027¦KD1 | 712048 | 03:37:083 | ¦R | 1.2494 | m | ¦HD | 9.012 | m | ¦ | ¦
For | M5¦Adr | 2028¦KD1 | 712049 | 0.1564 | ¦R | 0.94923 | m | ¦HD | 28.722 | m | ¦ | ¦
For | M5¦Adr | 2029¦KD1 | 712050 | 0.15721 | ¦R | 1.8393 | m | ¦HD | 25.183 | m | ¦ | ¦
For | M5¦Adr | 2030¦KD1 | 712051 | 0.15652 | ¦R | 1.4613 | m | ¦HD | 5.657 | m | ¦ | ¦
For | M5¦Adr | 2031¦KD1 | 712052 | 0.15478 | ¦R | 0.97511 | m | ¦HD | 16.082 | m | ¦ | ¦
For | M5¦Adr | 2032¦KD1 | 712053 | 03:42:003 | ¦R | 0.60091 | m | ¦HD | 30.052 | m | ¦ | ¦
For | M5¦Adr | 2033¦KD1 | 712054 | 0.15918 | ¦R | 1.8194 | m | ¦HD | 15.276 | m | ¦ | ¦
For | M5¦Adr | 2034¦KD1 | 712055 | 0.1601 | ¦R | 0.71749 | m | ¦HD | 20.058 | m | ¦ | ¦
For | M5¦Adr | 2035¦KD1 | 712056 | 0.16323 | ¦R | 1.8954 | m | ¦HD | 14.738 | m | ¦ | ¦
For | M5¦Adr | 2036¦KD1 | 712057 | 0.16172 | ¦R | 0.76074 | m | ¦HD | 16.59 | m | ¦ | ¦
For | M5¦Adr | 2037¦KD1 | 712058 | 0.1623 | ¦R | 1.8368 | m | ¦HD | 13.608 | m | ¦ | ¦
For | M5¦Adr | 2038¦KD1 | 712059 | 0.16034 | ¦R | 1.0976 | m | ¦HD | 7.057 | m | ¦ | ¦
For | M5¦Adr | 2039¦KD1 | 712060 | 03:50:053 | ¦R | 0.35599 | m | ¦HD | 26.728 | m | ¦ | ¦
For | M5¦Adr | 2040¦KD1 | 712061 | 0.16392 | ¦R | 1.8524 | m | ¦HD | 14.218 | m | ¦ | ¦
For | M5¦Adr | 2041¦KD1 | 712062 | 0.16416 | ¦R | 0.37187 | m | ¦HD | 26.114 | m | ¦ | ¦
For | M5¦Adr | 2042¦KD1 | 712063 | 0.16774 | ¦R | 1.8567 | m | ¦HD | 13.451 | m | ¦ | ¦
For | M5¦Adr | 2043¦KD1 | 712064 | 0.16531 | ¦R | 1.1158 | m | ¦HD | 7.221 | m | ¦ | ¦
For | M5¦Adr | 2044¦KD1 | 712065 | 03:55:053 | ¦R | 0.37722 | m | ¦HD | 26.876 | m | ¦ | ¦
For | M5¦Adr | 2045¦KD1 | 712066 | 0.16554 | ¦R | 1.8616 | m | ¦HD | 14.067 | m | ¦ | ¦
For | M5¦Adr | 2046¦KD1 | 712067 | 0.17006 | ¦R | 1.1218 | m | ¦HD | 6.638 | m | ¦ | ¦
For | M5¦Adr | 2047¦KD1 | 712068 | 0.16786 | ¦R | 0.38112 | m | ¦HD | 26.238 | m | ¦ | ¦
For | M5¦Adr | 2048¦KD1 | 712069 | 0.16994 | ¦R | 1.8728 | m | ¦HD | 14.092 | m | ¦ | ¦
For | M5¦Adr | 2049¦KD1 | 712070 | 0.16855 | ¦R | 1.1192 | m | ¦HD | 7.526 | m | ¦ | ¦
For | M5¦Adr | 2050¦KD1 | 712071 | 0.17249 | ¦R | 0.52738 | m | ¦HD | 27.159 | m | ¦ | ¦
For | M5¦Adr | 2051¦KD1 | 712072 | 0.17179 | ¦R | 1.926 | m | ¦HD | 26.117 | m | ¦ | ¦
For | M5¦Adr | 2052¦KD1 | 712073 | 0.16971 | ¦R | 1.4869 | m | ¦HD | 7.436 | m | ¦ | ¦
For | M5¦Adr | 2053¦KD1 | 712074 | 0.17399 | ¦R | 1.2091 | m | ¦HD | 9.305 | m | ¦ | ¦
For | M5¦Adr | 2054¦KD1 | 712075 | 0.17446 | ¦R | 0.98249 | m | ¦HD | 29.056 | m | ¦ | ¦
For | M5¦Adr | 2055¦KD1 | 712076 | 04:05:083 | ¦R | 1.4893 | m | ¦HD | 29.545 | m | ¦ | ¦
For | M5¦Adr | 2056¦KD1 | 712077 | 0.17596 | ¦R | 1.38 | m | ¦HD | 6.004 | m | ¦ | ¦
For | M5¦Adr | 2057¦KD1 | 712078 | 0.17388 | ¦R | 1.3188 | m | ¦HD | 14.721 | m | ¦ | ¦
For | M5¦Adr | 2058¦KD1 | 712079 | 04:07:023 | ¦R | 1.2612 | m | ¦HD | 34.588 | m | ¦ | ¦
For | M5¦Adr | 2059¦KD1 | 712080 | 0.17538 | ¦R | 1.4489 | m | ¦HD | 29.374 | m | ¦ | ¦
For | M5¦Adr | 2060¦KD1 | 712081 | 04:09:083 | ¦R | 1.3879 | m | ¦HD | 9.57 | m | ¦ | ¦
For | M5¦Adr | 2061¦KD1 | 712082 | 0.17978 | ¦R | 1.3279 | m | ¦HD | 10.983 | m | ¦ | ¦
For | M5¦Adr | 2062¦KD1 | 712083 | 0.17874 | ¦R | 1.3743 | m | ¦HD | 30.834 | m | ¦ | ¦
For | M5¦Adr | 2063¦KD1 | 712084 | 04:12:063 | ¦R | 1.5699 | m | ¦HD | 29.967 | m | ¦ | ¦
For | M5¦Adr | 2064¦KD1 | 712085 | 0.17955 | ¦R | 1.4022 | m | ¦HD | 10.33 | m | ¦ | ¦
For | M5¦Adr | 2065¦KD1 | 712086 | 0.17723 | ¦R | 1.3449 | m | ¦HD | 10.227 | m | ¦ | ¦
For | M5¦Adr | 2066¦KD1 | 712087 | 0.18128 | ¦R | 1.285 | m | ¦HD | 30.029 | m | ¦ | ¦
For | M5¦Adr | 2067¦KD1 | 712088 | 04:15:083 | ¦R | 1.4566 | m | ¦HD | 30.197 | m | ¦ | ¦
For | M5¦Adr | 2068¦KD1 | 712089 | 0.18221 | ¦R | 1.3944 | m | ¦HD | 10.39 | m | ¦ | ¦
For | M5¦Adr | 2069¦KD1 | 712090 | 0.18013 | ¦R | 1.3373 | m | ¦HD | 10.134 | m | ¦ | ¦
For | M5¦Adr | 2070¦KD1 | 712091 | 0.18418 | ¦R | 1.2791 | m | ¦HD | 29.942 | m | ¦ | ¦
For | M5¦Adr | 2071¦KD1 | 712092 | 0.18291 | ¦R | 1.4696 | m | ¦HD | 29.747 | m | ¦ | ¦
For | M5¦Adr | 2072¦KD1 | 712093 | 0.18256 | ¦R | 1.4079 | m | ¦HD | 9.928 | m | ¦ | ¦
For | M5¦Adr | 2073¦KD1 | 712094 | 0.18719 | ¦R | 1.3471 | m | ¦HD | 10.602 | m | ¦ | ¦
For | M5¦Adr | 2074¦KD1 | 712095 | 0.18568 | ¦R | 1.2866 | m | ¦HD | 30.421 | m | ¦ | ¦
For | M5¦Adr | 2075¦KD1 | 712096 | 0.18545 | ¦R | 1.4486 | m | ¦HD | 30.859 | m | ¦ | ¦
For | M5¦Adr | 2076¦KD1 | 712097 | 0.1895 | ¦R | 1.3892 | m | ¦HD | 11.045 | m | ¦ | ¦
For | M5¦Adr | 2077¦KD1 | 712098 | 0.18892 | ¦R | 1.3323 | m | ¦HD | 9.522 | m | ¦ | ¦
For | M5¦Adr | 2078¦KD1 | 712099 | 0.19054 | ¦R | 1.3972 | m | ¦HD | 23.133 | m | ¦ | ¦
For | M5¦Adr | 2079¦KD1 | 712100 | 0.18939 | ¦R | 1.2157 | m | ¦HD | 37.054 | m | ¦ | ¦
For | M5¦Adr | 2080¦TO | Adjustment |  | ¦c_ | -55.1 | DM | S ¦ |  |  | ¦ | ¦
For | M5¦Adr | 2081¦TO | 2024,07,16 0 | 2:17 | ¦ |  |  | ¦ |  |  | ¦ | ¦
For | M5¦Adr | 2082¦TO | Curva OFF/Refr | act OFF | ¦ |  |  | ¦ |  |  | ¦ | ¦
For | M5¦Adr | 2083¦TO | Adjustment |  | ¦c_ | -54.5 | DM | S ¦ |  |  | ¦ | ¦
For | M5¦Adr | 2084¦TO | 2024,07,16 0 | 2:22 | ¦ |  |  | ¦ |  |  | ¦ | ¦
For | M5¦Adr | 2085¦TO | Curva OFF/Refr | act OFF | ¦ |  |  | ¦ |  |  | ¦ | ¦
For | M5¦Adr | 2086¦KD1 | 716001 | 0.11809 | ¦R | 1.255 | m | ¦HD | 30.687 | m | ¦ | ¦
For | M5¦Adr | 2087¦KD1 | 716002 | 0.11647 | ¦R | 1.4679 | m | ¦HD | 45.574 | m | ¦ | ¦
For | M5¦Adr | 2088¦KD1 | 716003 | 0.11647 | ¦R | 1.2332 | m | ¦HD | 35.991 | m | ¦ | ¦
For | M5¦Adr | 2089¦KD1 | 716004 | 0.12191 | ¦R | 1.3894 | m | ¦HD | 30.447 | m | ¦ | ¦
For | M5¦Adr | 2090¦KD1 | 716005 | 0.12122 | ¦R | 1.2487 | m | ¦HD | 29.635 | m | ¦ | ¦
For | M5¦Adr | 2091¦KD1 | 716006 | 0.12064 | ¦R | 1.2592 | m | ¦HD | 23.406 | m | ¦ | ¦
For | M5¦Adr | 2092¦KD1 | 716007 | 0.12422 | ¦R | 1.3164 | m | ¦HD | 3.719 | m | ¦ | ¦
For | M5¦Adr | 2093¦KD1 | 716008 | 0.12191 | ¦R | 1.3767 | m | ¦HD | 16.84 | m | ¦ | ¦
For | M5¦Adr | 2094¦KD1 | 716009 | 0.12619 | ¦R | 1.4353 | m | ¦HD | 36.81 | m | ¦ | ¦
For | M5¦Adr | 2095¦KD1 | 716010 | 0.12399 | ¦R | 1.2824 | m | ¦HD | 30.53 | m | ¦ | ¦
For | M5¦Adr | 2096¦KD1 | 716011 | 0.1277 | ¦R | 1.3451 | m | ¦HD | 10.543 | m | ¦ | ¦
For | M5¦Adr | 2097¦KD1 | 716012 | 0.12747 | ¦R | 1.4005 | m | ¦HD | 9.469 | m | ¦ | ¦
For | M5¦Adr | 2098¦KD1 | 716013 | 0.12503 | ¦R | 1.461 | m | ¦HD | 29.397 | m | ¦ | ¦
For | M5¦Adr | 2099¦KD1 | 716014 | 0.12735 | ¦R | 1.296 | m | ¦HD | 30.009 | m | ¦ | ¦
For | M5¦Adr | 2100¦KD1 | 716015 | 0.12723 | ¦R | 1.3549 | m | ¦HD | 10.043 | m | ¦ | ¦
For | M5¦Adr | 2101¦KD1 | 716016 | 0.12804 | ¦R | 1.41 | m | ¦HD | 10.004 | m | ¦ | ¦
For | M5¦Adr | 2102¦KD1 | 716017 | 0.13001 | ¦R | 1.5825 | m | ¦HD | 29.695 | m | ¦ | ¦
For | M5¦Adr | 2103¦KD1 | 716018 | 0.12862 | ¦R | 1.3181 | m | ¦HD | 28.992 | m | ¦ | ¦
For | M5¦Adr | 2104¦KD1 | 716019 | 0.13013 | ¦R | 1.3278 | m | ¦HD | 8.838 | m | ¦ | ¦
For | M5¦Adr | 2105¦KD1 | 716020 | 03:05:053 | ¦R | 1.4881 | m | ¦HD | 28.802 | m | ¦ | ¦
For | M5¦Adr | 2106¦KD1 | 716021 | 0.13314 | ¦R | 0.86549 | m | ¦HD | 29.119 | m | ¦ | ¦
For | M5¦Adr | 2107¦KD1 | 716022 | 0.13267 | ¦R | 1.5828 | m | ¦HD | 11.281 | m | ¦ | ¦
For | M5¦Adr | 2108¦KD1 | 716023 | 0.13719 | ¦R | 0.46288 | m | ¦HD | 30.514 | m | ¦ | ¦
For | M5¦Adr | 2109¦KD1 | 716024 | 0.13603 | ¦R | 1.0913 | m | ¦HD | 8.411 | m | ¦ | ¦
For | M5¦Adr | 2110¦KD1 | 716025 | 0.13453 | ¦R | 1.9048 | m | ¦HD | 14.843 | m | ¦ | ¦
For | M5¦Adr | 2111¦KD1 | 716026 | 0.13672 | ¦R | 0.12653 | m | ¦HD | 28.819 | m | ¦ | ¦
For | M5¦Adr | 2112¦KD1 | 716027 | 03:12:083 | ¦R | 0.8504 | m | ¦HD | 11.632 | m | ¦ | ¦
For | M5¦Adr | 2113¦KD1 | 716028 | 0.13881 | ¦R | 1.7126 | m | ¦HD | 9.015 | m | ¦ | ¦
For | M5¦Adr | 2114¦KD1 | 716029 | 0.14078 | ¦R | 0.08616 | m | ¦HD | 29.155 | m | ¦ | ¦
For | M5¦Adr | 2115¦KD1 | 716030 | 0.13939 | ¦R | 0.94519 | m | ¦HD | 9.45 | m | ¦ | ¦
For | M5¦Adr | 2116¦KD1 | 716031 | 0.13823 | ¦R | 1.8037 | m | ¦HD | 11.26 | m | ¦ | ¦
For | M5¦Adr | 2117¦KD1 | 716032 | 0.14193 | ¦R | 0.0872 | m | ¦HD | 27.966 | m | ¦ | ¦
For | M5¦Adr | 2118¦KD1 | 716033 | 0.14216 | ¦R | 0.81103 | m | ¦HD | 11.24 | m | ¦ | ¦
For | M5¦Adr | 2119¦KD1 | 716034 | 0.14124 | ¦R | 1.6571 | m | ¦HD | 9.445 | m | ¦ | ¦
For | M5¦Adr | 2120¦KD1 | 716035 | 0.14378 | ¦R | 0.13535 | m | ¦HD | 27.571 | m | ¦ | ¦
For | M5¦Adr | 2121¦KD1 | 716036 | 0.14147 | ¦R | 0.9819 | m | ¦HD | 7.896 | m | ¦ | ¦
For | M5¦Adr | 2122¦KD1 | 716037 | 03:22:033 | ¦R | 1.8305 | m | ¦HD | 12.807 | m | ¦ | ¦
For | M5¦Adr | 2123¦KD1 | 716038 | 0.14355 | ¦R | 0.0752 | m | ¦HD | 28.109 | m | ¦ | ¦
For | M5¦Adr | 2124¦KD1 | 716039 | 03:24:043 | ¦R | 1.0585 | m | ¦HD | 5.619 | m | ¦ | ¦
For | M5¦Adr | 2125¦KD1 | 716040 | 0.14726 | ¦R | 1.9024 | m | ¦HD | 12.337 | m | ¦ | ¦
For | M5¦Adr | 2126¦KD1 | 716041 | 0.14679 | ¦R | 0.07248 | m | ¦HD | 30.183 | m | ¦ | ¦
For | M5¦Adr | 2127¦KD1 | 716042 | 03:28:053 | ¦R | 0.81891 | m | ¦HD | 10.758 | m | ¦ | ¦
For | M5¦Adr | 2128¦KD1 | 716043 | 0.15108 | ¦R | 1.6801 | m | ¦HD | 9.923 | m | ¦ | ¦
For | M5¦Adr | 2129¦KD1 | 716044 | 0.15003 | ¦R | 0.20135 | m | ¦HD | 24.958 | m | ¦ | ¦
For | M5¦Adr | 2130¦KD1 | 716045 | 03:31:093 | ¦R | 0.8467 | m | ¦HD | 10.19 | m | ¦ | ¦
For | M5¦Adr | 2131¦KD1 | 716046 | 0.15073 | ¦R | 1.9178 | m | ¦HD | 15.301 | m | ¦ | ¦
For | M5¦Adr | 2132¦KD1 | 716047 | 0.15443 | ¦R | 0.084 | m | ¦HD | 27.325 | m | ¦ | ¦
For | M5¦Adr | 2133¦KD1 | 716048 | 0.15084 | ¦R | 0.21454 | m | ¦HD | 24.265 | m | ¦ | ¦
For | M5¦Adr | 2134¦KD1 | 716049 | 0.15397 | ¦R | 0.73093 | m | ¦HD | 12.438 | m | ¦ | ¦
For | M5¦Adr | 2135¦KD1 | 716050 | 0.15397 | ¦R | 1.8052 | m | ¦HD | 13.031 | m | ¦ | ¦
For | M5¦Adr | 2136¦KD1 | 716051 | 0.15663 | ¦R | 0.14481 | m | ¦HD | 25.324 | m | ¦ | ¦
For | M5¦Adr | 2137¦KD1 | 716052 | 0.15409 | ¦R | 1.8651 | m | ¦HD | 15.02 | m | ¦ | ¦
For | M5¦Adr | 2138¦KD1 | 716053 | 0.15617 | ¦R | 0.10649 | m | ¦HD | 26.194 | m | ¦ | ¦
For | M5¦Adr | 2139¦KD1 | 716054 | 0.15513 | ¦R | 1.0949 | m | ¦HD | 3.966 | m | ¦ | ¦
For | M5¦Adr | 2140¦KD1 | 716055 | 0.15559 | ¦R | 1.609 | m | ¦HD | 9.291 | m | ¦ | ¦
For | M5¦Adr | 2141¦KD1 | 716056 | 0.15918 | ¦R | 0.18055 | m | ¦HD | 25.177 | m | ¦ | ¦
For | M5¦Adr | 2142¦KD1 | 716057 | 0.1564 | ¦R | 0.82748 | m | ¦HD | 10.364 | m | ¦ | ¦
For | M5¦Adr | 2143¦KD1 | 716058 | 03:44:063 | ¦R | 1.6828 | m | ¦HD | 10.141 | m | ¦ | ¦
For | M5¦Adr | 2144¦KD1 | 716059 | 0.15825 | ¦R | 0.18779 | m | ¦HD | 27.101 | m | ¦ | ¦
For | M5¦Adr | 2145¦KD1 | 716060 | 0.16207 | ¦R | 1.056 | m | ¦HD | 6.932 | m | ¦ | ¦
For | M5¦Adr | 2146¦KD1 | 716061 | 03:47:023 | ¦R | 1.6756 | m | ¦HD | 8.054 | m | ¦ | ¦
For | M5¦Adr | 2147¦KD1 | 716062 | 0.16196 | ¦R | 0.34144 | m | ¦HD | 26.899 | m | ¦ | ¦
For | M5¦Adr | 2148¦KD1 | 716063 | 0.16207 | ¦R | 1.4539 | m | ¦HD | 3.286 | m | ¦ | ¦
For | M5¦Adr | 2149¦KD1 | 716064 | 0.16508 | ¦R | 1.7828 | m | ¦HD | 13.19 | m | ¦ | ¦
For | M5¦Adr | 2150¦KD1 | 716065 | 03:52:043 | ¦R | 0.5665 | m | ¦HD | 26.618 | m | ¦ | ¦
For | M5¦Adr | 2151¦KD1 | 716066 | 0.16485 | ¦R | 0.87784 | m | ¦HD | 16.626 | m | ¦ | ¦
For | M5¦Adr | 2152¦KD1 | 716067 | 0.16763 | ¦R | 1.4356 | m | ¦HD | 3.526 | m | ¦ | ¦
For | M5¦Adr | 2153¦KD1 | 716068 | 0.16693 | ¦R | 1.6883 | m | ¦HD | 13.56 | m | ¦ | ¦
For | M5¦Adr | 2154¦KD1 | 716069 | 0.16612 | ¦R | 0.8254 | m | ¦HD | 23.857 | m | ¦ | ¦
For | M5¦Adr | 2155¦KD1 | 716070 | 0.16983 | ¦R | 1.0169 | m | ¦HD | 15.602 | m | ¦ | ¦
For | M5¦Adr | 2156¦KD1 | 716071 | 0.17133 | ¦R | 1.5395 | m | ¦HD | 11.095 | m | ¦ | ¦
For | M5¦Adr | 2157¦KD1 | 716072 | 0.16902 | ¦R | 0.939 | m | ¦HD | 27.029 | m | ¦ | ¦
For | M5¦Adr | 2158¦KD1 | 716073 | 0.17388 | ¦R | 0.76155 | m | ¦HD | 36.997 | m | ¦ | ¦
For | M5¦Adr | 2159¦KD1 | 716074 | 0.17307 | ¦R | 1.1807 | m | ¦HD | 12.045 | m | ¦ | ¦
For | M5¦Adr | 2160¦KD1 | 716075 | 0.17133 | ¦R | 1.3791 | m | ¦HD | 3.165 | m | ¦ | ¦
For | M5¦Adr | 2161¦KD1 | 716076 | 0.17376 | ¦R | 1.6063 | m | ¦HD | 28.065 | m | ¦ | ¦
For | M5¦Adr | 2162¦KD1 | 716077 | 0.1748 | ¦R | 1.1945 | m | ¦HD | 28.79 | m | ¦ | ¦
For | M5¦Adr | 2163¦KD1 | 716078 | 0.17318 | ¦R | 1.3025 | m | ¦HD | 10.436 | m | ¦ | ¦
For | M5¦Adr | 2164¦KD1 | 716079 | 0.1777 | ¦R | 1.4165 | m | ¦HD | 11.225 | m | ¦ | ¦
For | M5¦Adr | 2165¦KD1 | 716080 | 0.17584 | ¦R | 1.5082 | m | ¦HD | 29.564 | m | ¦ | ¦
For | M5¦Adr | 2166¦KD1 | 716081 | 0.1792 | ¦R | 1.2122 | m | ¦HD | 29.028 | m | ¦ | ¦
For | M5¦Adr | 2167¦KD1 | 716082 | 0.17874 | ¦R | 1.3119 | m | ¦HD | 9.046 | m | ¦ | ¦
For | M5¦Adr | 2168¦KD1 | 716083 | 0.17758 | ¦R | 1.4093 | m | ¦HD | 10.988 | m | ¦ | ¦
For | M5¦Adr | 2169¦KD1 | 716084 | 04:12:073 | ¦R | 1.5097 | m | ¦HD | 30.904 | m | ¦ | ¦
For | M5¦Adr | 2170¦KD1 | 716085 | 0.18059 | ¦R | 1.309 | m | ¦HD | 29.696 | m | ¦ | ¦
For | M5¦Adr | 2171¦KD1 | 716086 | 0.18291 | ¦R | 1.354 | m | ¦HD | 9.612 | m | ¦ | ¦
For | M5¦Adr | 2172¦KD1 | 716087 | 04:16:053 | ¦R | 1.2371 | m | ¦HD | 25.418 | m | ¦ | ¦
For | M5¦Adr | 2173¦KD1 | 716088 | 0.18348 | ¦R | 1.6356 | m | ¦HD | 29.758 | m | ¦ | ¦
For | M5¦Adr | 2174¦KD1 | 716089 | 0.18464 | ¦R | 1.3995 | m | ¦HD | 5.276 | m | ¦ | ¦
For | M5¦Adr | 2175¦KD1 | 716090 | 04:22:093 | ¦R | 1.126 | m | ¦HD | 15.388 | m | ¦ | ¦
For | M5¦Adr | 2176¦KD1 | 716091 | 0.18557 | ¦R | 0.87279 | m | ¦HD | 35.493 | m | ¦ | ¦
For | M5¦Adr | 2177¦KD1 | 716092 | 0.18603 | ¦R | 1.7746 | m | ¦HD | 16.206 | m | ¦ | ¦
For | M5¦Adr | 2178¦KD1 | 716093 | 0.18869 | ¦R | 1.6711 | m | ¦HD | 16.374 | m | ¦ | ¦
For | M5¦Adr | 2179¦KD1 | 716094 | 0.18904 | ¦R | 0.97791 | m | ¦HD | 13.614 | m | ¦ | ¦
For | M5¦Adr | 2180¦KD1 | 717001 | 0.033484 | ¦R | 0.28908 | m | ¦HD | 16.103 | m | ¦ | ¦
For | M5¦Adr | 2181¦KD1 | 717002 | 0.037998 | ¦R | 1.2034 | m | ¦HD | 32.312 | m | ¦ | ¦
For | M5¦Adr | 2182¦KD1 | 717003 | 0.034178 | ¦R | 1.2011 | m | ¦HD | 32.348 | m | ¦ | ¦
For | M5¦Adr | 2183¦KD1 | 717004 | 0.037766 | ¦R | 1.3173 | m | ¦HD | 33.191 | m | ¦ | ¦
For | M5¦Adr | 2184¦KD1 | 717005 | 00:48:023 | ¦R | 1.315 | m | ¦HD | 33.137 | m | ¦ | ¦
For | M5¦Adr | 2185¦KD1 | 717006 | 0.036956 | ¦R | 1.5721 | m | ¦HD | 31.604 | m | ¦ | ¦
For | M5¦Adr | 2186¦KD1 | 717007 | 0.039155 | ¦R | 1.5683 | m | ¦HD | 31.616 | m | ¦ | ¦
For | M5¦Adr | 2187¦KD1 | 717008 | 0.04147 | ¦R | 1.1119 | m | ¦HD | 23.721 | m | ¦ | ¦
For | M5¦Adr | 2188¦KD1 | 717009 | 00:52:093 | ¦R | 1.1081 | m | ¦HD | 23.719 | m | ¦ | ¦
For | M5¦Adr | 2189¦KD1 | 717010 | 0.041817 | ¦R | 1.0909 | m | ¦HD | 32.512 | m | ¦ | ¦
For | M5¦Adr | 2190¦KD1 | 717011 | 00:54:013 | ¦R | 1.0862 | m | ¦HD | 32.521 | m | ¦ | ¦
For | M5¦Adr | 2191¦KD1 | 717012 | 0.042049 | ¦R | 1.3661 | m | ¦HD | 30.491 | m | ¦ | ¦
For | M5¦Adr | 2192¦KD1 | 717013 | 0.044711 | ¦R | 1.3614 | m | ¦HD | 30.497 | m | ¦ | ¦
For | M5¦Adr | 2193¦KD1 | 717014 | 0.040775 | ¦R | 1.2164 | m | ¦HD | 32.819 | m | ¦ | ¦
For | M5¦Adr | 2194¦KD1 | 717015 | 0.042396 | ¦R | 1.2134 | m | ¦HD | 32.827 | m | ¦ | ¦
For | M5¦Adr | 2195¦KD1 | 717016 | 0.04772 | ¦R | 1.5877 | m | ¦HD | 10.294 | m | ¦ | ¦
For | M5¦Adr | 2196¦KD1 | 717017 | 0.044479 | ¦R | 1.5848 | m | ¦HD | 10.299 | m | ¦ | ¦
For | M5¦Adr | 2197¦KD1 | 717018 | 0.045174 | ¦R | 0.97322 | m | ¦HD | 11.692 | m | ¦ | ¦
For | M5¦Adr | 2198¦KD1 | 717019 | 0.050035 | ¦R | 1.3555 | m | ¦HD | 27.726 | m | ¦ | ¦
For | M5¦Adr | 2199¦KD1 | 717020 | 0.047025 | ¦R | 1.3582 | m | ¦HD | 27.691 | m | ¦ | ¦
For | M5¦Adr | 2200¦KD1 | 717021 | 0.051887 | ¦R | 1.5901 | m | ¦HD | 31.193 | m | ¦ | ¦
For | M5¦Adr | 2201¦KD1 | 717022 | 0.048993 | ¦R | 1.5928 | m | ¦HD | 31.304 | m | ¦ | ¦
For | M5¦Adr | 2202¦KD1 | 717023 | 0.051539 | ¦R | 1.8217 | m | ¦HD | 22.921 | m | ¦ | ¦
For | M5¦Adr | 2203¦KD1 | 717024 | 0.05397 | ¦R | 1.8142 | m | ¦HD | 22.838 | m | ¦ | ¦
For | M5¦Adr | 2204¦KD1 | 717025 | 01:14:073 | ¦R | 0.88735 | m | ¦HD | 30.24 | m | ¦ | ¦
For | M5¦Adr | 2205¦KD1 | 717026 | 0.054433 | ¦R | 0.87974 | m | ¦HD | 30.221 | m | ¦ | ¦
For | M5¦Adr | 2206¦KD1 | 717027 | 0.058831 | ¦R | 0.81989 | m | ¦HD | 7.602 | m | ¦ | ¦
For | M5¦Adr | 2207¦KD1 | 717028 | 0.056053 | ¦R | 1.366 | m | ¦HD | 27.232 | m | ¦ | ¦
For | M5¦Adr | 2208¦KD1 | 717029 | 0.060336 | ¦R | 1.3712 | m | ¦HD | 27.133 | m | ¦ | ¦
For | M5¦Adr | 2209¦KD1 | 717030 | 0.059757 | ¦R | 1.3648 | m | ¦HD | 27.181 | m | ¦ | ¦
For | M5¦Adr | 2210¦KD1 | 717031 | 0.062072 | ¦R | 1.37 | m | ¦HD | 27.228 | m | ¦ | ¦
For | M5¦Adr | 2211¦KD1 | 717032 | 0.062187 | ¦R | 1.741 | m | ¦HD | 24.419 | m | ¦ | ¦
For | M5¦Adr | 2212¦KD1 | 717033 | 0.063924 | ¦R | 1.7435 | m | ¦HD | 24.3 | m | ¦ | ¦
For | M5¦Adr | 2213¦KD1 | 717034 | 0.066817 | ¦R | 1.2286 | m | ¦HD | 18.107 | m | ¦ | ¦
For | M5¦Adr | 2214¦KD1 | 717035 | 0.06265 | ¦R | 1.2311 | m | ¦HD | 18.145 | m | ¦ | ¦
For | M5¦Adr | 2215¦KD1 | 717036 | 0.069595 | ¦R | 0.93195 | m | ¦HD | 14.014 | m | ¦ | ¦
For | M5¦Adr | 2216¦KD1 | 717037 | 0.070058 | ¦R | 1.4888 | m | ¦HD | 29.429 | m | ¦ | ¦
For | M5¦Adr | 2217¦KD1 | 717038 | 01:34:043 | ¦R | 1.4881 | m | ¦HD | 29.435 | m | ¦ | ¦
For | M5¦Adr | 2218¦KD1 | 717039 | 0.072141 | ¦R | 1.1059 | m | ¦HD | 21.351 | m | ¦ | ¦
For | M5¦Adr | 2219¦KD1 | 717040 | 0.067975 | ¦R | 1.1053 | m | ¦HD | 21.33 | m | ¦ | ¦
For | M5¦Adr | 2220¦KD1 | 717041 | 01:38:003 | ¦R | 1.2422 | m | ¦HD | 23.632 | m | ¦ | ¦
For | M5¦Adr | 2221¦KD1 | 717042 | 0.070405 | ¦R | 1.2402 | m | ¦HD | 23.634 | m | ¦ | ¦
For | M5¦Adr | 2222¦KD1 | 717043 | 0.070868 | ¦R | 1.0898 | m | ¦HD | 17.986 | m | ¦ | ¦
For | M5¦Adr | 2223¦KD1 | 717044 | 0.073183 | ¦R | 1.0877 | m | ¦HD | 18.099 | m | ¦ | ¦
For | M5¦Adr | 2224¦KD1 | 717045 | 0.075035 | ¦R | 1.382 | m | ¦HD | 16.784 | m | ¦ | ¦
For | M5¦Adr | 2225¦KD1 | 717046 | 0.077002 | ¦R | 1.3708 | m | ¦HD | 16.84 | m | ¦ | ¦
For | M5¦Adr | 2226¦KD1 | 717047 | 01:44:073 | ¦R | 1.1398 | m | ¦HD | 37.505 | m | ¦ | ¦
For | M5¦Adr | 2227¦KD1 | 717048 | 0.077234 | ¦R | 1.1289 | m | ¦HD | 37.629 | m | ¦ | ¦
For | M5¦Adr | 2228¦KD1 | 717049 | 0.075613 | ¦R | 1.6453 | m | ¦HD | 24.724 | m | ¦ | ¦
For | M5¦Adr | 2229¦KD1 | 717050 | 0.078275 | ¦R | 1.6497 | m | ¦HD | 24.624 | m | ¦ | ¦
For | M5¦Adr | 2230¦KD1 | 717051 | 0.080243 | ¦R | 0.23788 | m | ¦HD | 18.247 | m | ¦ | ¦
For | M5¦Adr | 2231¦KD1 | 717052 | 0.076539 | ¦R | 0.24221 | m | ¦HD | 18.183 | m | ¦ | ¦
For | M5¦Adr | 2232¦KD1 | 717053 | 0.081979 | ¦R | 1.2529 | m | ¦HD | 7.34 | m | ¦ | ¦
For | M5¦Adr | 2233¦KD1 | 717054 | 0.080127 | ¦R | 1.2568 | m | ¦HD | 11.015 | m | ¦ | ¦
For | M5¦Adr | 2234¦KD1 | 717055 | 0.081979 | ¦R | 1.257 | m | ¦HD | 11.084 | m | ¦ | ¦
For | M5¦Adr | 2235¦KD1 | 717056 | 0.082789 | ¦R | 0.13 | m | ¦HD | 3.024 | m | ¦ | ¦
For | M5¦Adr | 2236¦KD1 | 717057 | 0.085567 | ¦R | 0.13019 | m | ¦HD | 3.025 | m | ¦ | ¦
For | M5¦Adr | 2237¦KD1 | 717058 | 0.086609 | ¦R | 1.8749 | m | ¦HD | 2.554 | m | ¦ | ¦
For | M5¦Adr | 2238¦KD1 | 717059 | 0.082905 | ¦R | 1.8721 | m | ¦HD | 2.513 | m | ¦ | ¦
For | M5¦Adr | 2239¦KD1 | 717060 | 0.085451 | ¦R | 0.18335 | m | ¦HD | 3.748 | m | ¦ | ¦
For | M5¦Adr | 2240¦KD1 | 717061 | 0.089155 | ¦R | 0.18063 | m | ¦HD | 3.951 | m | ¦ | ¦
For | M5¦Adr | 2241¦KD1 | 717062 | 0.088345 | ¦R | 1.5838 | m | ¦HD | 2.241 | m | ¦ | ¦
For | M5¦Adr | 2242¦KD1 | 717063 | 02:01:043 | ¦R | 1.5841 | m | ¦HD | 2.391 | m | ¦ | ¦
For | M5¦Adr | 2243¦KD1 | 717064 | 0.087535 | ¦R | 0.99605 | m | ¦HD | 17.116 | m | ¦ | ¦
For | M5¦Adr | 2244¦KD1 | 717065 | 0.089965 | ¦R | 0.99645 | m | ¦HD | 17.114 | m | ¦ | ¦
For | M5¦Adr | 2245¦KD1 | 717066 | 0.091123 | ¦R | 1.8469 | m | ¦HD | 17.897 | m | ¦ | ¦
For | M5¦Adr | 2246¦KD1 | 717067 | 0.092975 | ¦R | 1.847 | m | ¦HD | 17.877 | m | ¦ | ¦
For | M5¦Adr | 2247¦KD1 | 717068 | 0.094132 | ¦R | 0.86782 | m | ¦HD | 30.918 | m | ¦ | ¦
For | M5¦Adr | 2248¦KD1 | 717069 | 0.089618 | ¦R | 0.86808 | m | ¦HD | 30.957 | m | ¦ | ¦
For | M5¦Adr | 2249¦KD1 | 717070 | 0.096678 | ¦R | 1.8241 | m | ¦HD | 22.673 | m | ¦ | ¦
For | M5¦Adr | 2250¦KD1 | 717071 | 0.092512 | ¦R | 1.8246 | m | ¦HD | 22.678 | m | ¦ | ¦
For | M5¦Adr | 2251¦KD1 | 717072 | 02:14:073 | ¦R | 0.16142 | m | ¦HD | 3.169 | m | ¦ | ¦
For | M5¦Adr | 2252¦KD1 | 717073 | 0.095984 | ¦R | 0.16197 | m | ¦HD | 3.2 | m | ¦ | ¦
For | M5¦Adr | 2253¦KD1 | 717074 | 0.096447 | ¦R | 1.8627 | m | ¦HD | 3.426 | m | ¦ | ¦
For | M5¦Adr | 2254¦KD1 | 717075 | 0.098299 | ¦R | 1.8608 | m | ¦HD | 3.504 | m | ¦ | ¦
For | M5¦Adr | 2255¦KD1 | 717076 | 0.10038 | ¦R | 0.19581 | m | ¦HD | 4.145 | m | ¦ | ¦
For | M5¦Adr | 2256¦KD1 | 717077 | 0.096562 | ¦R | 0.19408 | m | ¦HD | 4.352 | m | ¦ | ¦
For | M5¦Adr | 2257¦KD1 | 717078 | 02:18:033 | ¦R | 1.8833 | m | ¦HD | 4.459 | m | ¦ | ¦
For | M5¦Adr | 2258¦KD1 | 717079 | 0.09853 | ¦R | 1.8816 | m | ¦HD | 4.451 | m | ¦ | ¦
For | M5¦Adr | 2259¦KD1 | 717080 | 0.10015 | ¦R | 0.45464 | m | ¦HD | 20.66 | m | ¦ | ¦
For | M5¦Adr | 2260¦KD1 | 717081 | 0.10258 | ¦R | 0.45315 | m | ¦HD | 20.805 | m | ¦ | ¦
For | M5¦Adr | 2261¦KD1 | 717082 | 0.1005 | ¦R | 1.4439 | m | ¦HD | 18.24 | m | ¦ | ¦
For | M5¦Adr | 2262¦KD1 | 717083 | 0.10247 | ¦R | 1.4448 | m | ¦HD | 18.397 | m | ¦ | ¦
For | M5¦Adr | 2263¦KD1 | 717084 | 02:26:063 | ¦R | 0.19708 | m | ¦HD | 12.651 | m | ¦ | ¦
For | M5¦Adr | 2264¦KD1 | 717085 | 0.10524 | ¦R | 0.19783 | m | ¦HD | 12.578 | m | ¦ | ¦
For | M5¦Adr | 2265¦KD1 | 717086 | 02:28:073 | ¦R | 1.8584 | m | ¦HD | 2.98 | m | ¦ | ¦
For | M5¦Adr | 2266¦KD1 | 717087 | 0.10628 | ¦R | 1.8589 | m | ¦HD | 3.021 | m | ¦ | ¦
For | M5¦Adr | 2267¦KD1 | 717088 | 0.10906 | ¦R | 0.27766 | m | ¦HD | 4.745 | m | ¦ | ¦
For | M5¦Adr | 2268¦KD1 | 717089 | 02:31:053 | ¦R | 0.27823 | m | ¦HD | 4.851 | m | ¦ | ¦
For | M5¦Adr | 2269¦KD1 | 717090 | 02:32:003 | ¦R | 1.8409 | m | ¦HD | 1.775 | m | ¦ | ¦
For | M5¦Adr | 2270¦KD1 | 717091 | 0.10895 | ¦R | 1.8416 | m | ¦HD | 1.788 | m | ¦ | ¦
For | M5¦Adr | 2271¦KD1 | 717092 | 0.10814 | ¦R | 1.355 | m | ¦HD | 3.298 | m | ¦ | ¦
For | M5¦Adr | 2272¦KD1 | 717093 | 0.11138 | ¦R | 1.3557 | m | ¦HD | 3.427 | m | ¦ | ¦
For | M5¦Adr | 2273¦KD1 | 717094 | 0.10953 | ¦R | 1.6148 | m | ¦HD | 3.61 | m | ¦ | ¦
For | M5¦Adr | 2274¦KD1 | 717095 | 0.11161 | ¦R | 1.6136 | m | ¦HD | 3.435 | m | ¦ | ¦
For | M5¦Adr | 2275¦KD1 | 717096 | 0.12573 | ¦R | 1.2563 | m | ¦HD | 30.208 | m | ¦ | ¦
For | M5¦Adr | 2276¦KD1 | 717097 | 0.12584 | ¦R | 1.3148 | m | ¦HD | 10.382 | m | ¦ | ¦
For | M5¦Adr | 2277¦KD1 | 717098 | 0.12422 | ¦R | 1.3746 | m | ¦HD | 10.162 | m | ¦ | ¦
For | M5¦Adr | 2278¦KD1 | 717099 | 02:56:053 | ¦R | 1.436 | m | ¦HD | 29.938 | m | ¦ | ¦
For | M5¦Adr | 2279¦KD1 | 717100 | 0.12839 | ¦R | 1.2223 | m | ¦HD | 32.516 | m | ¦ | ¦
For | M5¦Adr | 2280¦KD1 | 717101 | 0.12689 | ¦R | 1.2854 | m | ¦HD | 12.689 | m | ¦ | ¦
For | M5¦Adr | 2281¦KD1 | 717102 | 02:59:093 | ¦R | 1.3432 | m | ¦HD | 7.909 | m | ¦ | ¦
For | M5¦Adr | 2282¦KD1 | 717103 | 0.12955 | ¦R | 1.4005 | m | ¦HD | 27.627 | m | ¦ | ¦
For | M5¦Adr | 2283¦KD1 | 717104 | 0.13209 | ¦R | 1.1524 | m | ¦HD | 31.335 | m | ¦ | ¦
For | M5¦Adr | 2284¦KD1 | 717105 | 0.13024 | ¦R | 1.2126 | m | ¦HD | 11.473 | m | ¦ | ¦
For | M5¦Adr | 2285¦KD1 | 717106 | 03:03:043 | ¦R | 1.2709 | m | ¦HD | 8.898 | m | ¦ | ¦
For | M5¦Adr | 2286¦KD1 | 717107 | 0.13209 | ¦R | 1.3338 | m | ¦HD | 28.711 | m | ¦ | ¦
For | M5¦Adr | 2287¦KD1 | 717108 | 03:05:033 | ¦R | 1.2629 | m | ¦HD | 26.891 | m | ¦ | ¦
For | M5¦Adr | 2288¦KD1 | 717109 | 0.13279 | ¦R | 1.3231 | m | ¦HD | 7.195 | m | ¦ | ¦
For | M5¦Adr | 2289¦KD1 | 717110 | 0.13128 | ¦R | 1.3791 | m | ¦HD | 13.414 | m | ¦ | ¦
For | M5¦Adr | 2290¦KD1 | 717111 | 03:07:003 | ¦R | 1.3858 | m | ¦HD | 13.403 | m | ¦ | ¦
For | M5¦Adr | 2291¦KD1 | 717112 | 0.13453 | ¦R | 1.3297 | m | ¦HD | 7.179 | m | ¦ | ¦
For | M5¦Adr | 2292¦KD1 | 717113 | 0.13325 | ¦R | 1.4361 | m | ¦HD | 30.459 | m | ¦ | ¦
For | M5¦Adr | 2293¦KD1 | 717114 | 0.13753 | ¦R | 1.3758 | m | ¦HD | 10.449 | m | ¦ | ¦
For | M5¦Adr | 2294¦KD1 | 717115 | 0.1358 | ¦R | 1.3129 | m | ¦HD | 9.575 | m | ¦ | ¦
For | M5¦Adr | 2295¦KD1 | 717116 | 0.13661 | ¦R | 1.2546 | m | ¦HD | 29.539 | m | ¦ | ¦
For | M5¦Adr | 2296¦KD1 | 717117 | 03:13:053 | ¦R | 1.4346 | m | ¦HD | 30.759 | m | ¦ | ¦
For | M5¦Adr | 2297¦KD1 | 717118 | 0.13892 | ¦R | 1.3744 | m | ¦HD | 10.79 | m | ¦ | ¦
For | M5¦Adr | 2298¦KD1 | 717119 | 0.13765 | ¦R | 1.3171 | m | ¦HD | 9.261 | m | ¦ | ¦
For | M5¦Adr | 2299¦KD1 | 717120 | 0.13869 | ¦R | 1.2594 | m | ¦HD | 29.237 | m | ¦ | ¦
For | M5¦Adr | 2300¦KD1 | 717121 | 0.14274 | ¦R | 1.4345 | m | ¦HD | 31.495 | m | ¦ | ¦
For | M5¦Adr | 2301¦KD1 | 717122 | 0.14101 | ¦R | 1.3716 | m | ¦HD | 11.5 | m | ¦ | ¦
For | M5¦Adr | 2302¦KD1 | 717123 | 0.14367 | ¦R | 1.3101 | m | ¦HD | 8.479 | m | ¦ | ¦
For | M5¦Adr | 2303¦KD1 | 717124 | 0.14182 | ¦R | 1.2505 | m | ¦HD | 28.466 | m | ¦ | ¦
For | M5¦Adr | 2304¦KD1 | 717125 | 0.14378 | ¦R | 1.3549 | m | ¦HD | 12.106 | m | ¦ | ¦
For | M5¦Adr | 2305¦KD1 | 717126 | 0.1424 | ¦R | 1.2962 | m | ¦HD | 8.478 | m | ¦ | ¦
For | M5¦Adr | 2306¦KD1 | 717127 | 0.14818 | ¦R | 1.7458 | m | ¦HD | 12.291 | m | ¦ | ¦
For | M5¦Adr | 2307¦KD1 | 717128 | 0.15258 | ¦R | 1.0119 | m | ¦HD | 8.736 | m | ¦ | ¦
For | M5¦Adr | 2308¦KD1 | 717129 | 0.15073 | ¦R | 0.26943 | m | ¦HD | 28.703 | m | ¦ | ¦
For | M5¦Adr | 2309¦KD1 | 717130 | 0.15385 | ¦R | 1.7707 | m | ¦HD | 12.321 | m | ¦ | ¦
For | M5¦Adr | 2310¦KD1 | 717131 | 0.15293 | ¦R | 1.0319 | m | ¦HD | 7.797 | m | ¦ | ¦
For | M5¦Adr | 2311¦KD1 | 717132 | 0.15409 | ¦R | 0.39728 | m | ¦HD | 27.743 | m | ¦ | ¦
For | M5¦Adr | 2312¦KD1 | 717133 | 0.15328 | ¦R | 1.8391 | m | ¦HD | 11.374 | m | ¦ | ¦
For | M5¦Adr | 2313¦KD1 | 717134 | 0.15594 | ¦R | 1.7325 | m | ¦HD | 11.497 | m | ¦ | ¦
For | M5¦Adr | 2314¦KD1 | 717135 | 0.15397 | ¦R | 0.99273 | m | ¦HD | 8.626 | m | ¦ | ¦
For | M5¦Adr | 2315¦KD1 | 717136 | 03:39:013 | ¦R | 0.25576 | m | ¦HD | 28.567 | m | ¦ | ¦
For | M5¦Adr | 2316¦KD1 | 717137 | 0.1549 | ¦R | 1.7192 | m | ¦HD | 10.353 | m | ¦ | ¦
For | M5¦Adr | 2317¦KD1 | 717138 | 0.15872 | ¦R | 0.97704 | m | ¦HD | 9.667 | m | ¦ | ¦
For | M5¦Adr | 2318¦KD1 | 717139 | 0.15837 | ¦R | 0.23711 | m | ¦HD | 29.667 | m | ¦ | ¦
For | M5¦Adr | 2319¦KD1 | 717140 | 03:43:063 | ¦R | 1.7379 | m | ¦HD | 11.032 | m | ¦ | ¦
For | M5¦Adr | 2320¦KD1 | 717141 | 0.15999 | ¦R | 0.99757 | m | ¦HD | 9.038 | m | ¦ | ¦
For | M5¦Adr | 2321¦KD1 | 717142 | 0.15825 | ¦R | 0.25384 | m | ¦HD | 28.991 | m | ¦ | ¦
For | M5¦Adr | 2322¦KD1 | 717143 | 0.15999 | ¦R | 1.7998 | m | ¦HD | 13.058 | m | ¦ | ¦
For | M5¦Adr | 2323¦KD1 | 717144 | 0.15814 | ¦R | 1.0519 | m | ¦HD | 7.93 | m | ¦ | ¦
For | M5¦Adr | 2324¦KD1 | 717145 | 0.16242 | ¦R | 0.45414 | m | ¦HD | 27.852 | m | ¦ | ¦
For | M5¦Adr | 2325¦KD1 | 717146 | 03:48:003 | ¦R | 1.615 | m | ¦HD | 11.328 | m | ¦ | ¦
For | M5¦Adr | 2326¦KD1 | 717147 | 0.16288 | ¦R | 1.1758 | m | ¦HD | 7.714 | m | ¦ | ¦
For | M5¦Adr | 2327¦KD1 | 717148 | 0.16265 | ¦R | 0.8303 | m | ¦HD | 28.666 | m | ¦ | ¦
For | M5¦Adr | 2328¦KD1 | 717149 | 0.16497 | ¦R | 1.4886 | m | ¦HD | 12.795 | m | ¦ | ¦
For | M5¦Adr | 2329¦KD1 | 717150 | 0.16346 | ¦R | 1.2945 | m | ¦HD | 7.235 | m | ¦ | ¦
For | M5¦Adr | 2330¦KD1 | 717151 | 03:52:023 | ¦R | 1.2225 | m | ¦HD | 26.2 | m | ¦ | ¦
For | M5¦Adr | 2331¦KD1 | 717152 | 0.16485 | ¦R | 1.4304 | m | ¦HD | 31.294 | m | ¦ | ¦
For | M5¦Adr | 2332¦KD1 | 717153 | 03:54:033 | ¦R | 1.3705 | m | ¦HD | 11.304 | m | ¦ | ¦
For | M5¦Adr | 2333¦KD1 | 717154 | 0.16728 | ¦R | 1.3141 | m | ¦HD | 8.775 | m | ¦ | ¦
For | M5¦Adr | 2334¦KD1 | 717155 | 0.16763 | ¦R | 1.2534 | m | ¦HD | 28.696 | m | ¦ | ¦
For | M5¦Adr | 2335¦KD1 | 717156 | 03:57:023 | ¦R | 1.4528 | m | ¦HD | 30.383 | m | ¦ | ¦
For | M5¦Adr | 2336¦KD1 | 717157 | 0.16659 | ¦R | 1.3308 | m | ¦HD | 9.561 | m | ¦ | ¦
For | M5¦Adr | 2337¦KD1 | 717158 | 0.17087 | ¦R | 1.2693 | m | ¦HD | 29.526 | m | ¦ | ¦
For | M5¦Adr | 2338¦KD1 | 717159 | 0.16878 | ¦R | 1.4336 | m | ¦HD | 32.356 | m | ¦ | ¦
For | M5¦Adr | 2339¦KD1 | 717160 | 0.17284 | ¦R | 1.3721 | m | ¦HD | 12.332 | m | ¦ | ¦
For | M5¦Adr | 2340¦KD1 | 717161 | 0.17179 | ¦R | 1.3128 | m | ¦HD | 7.697 | m | ¦ | ¦
For | M5¦Adr | 2341¦KD1 | 717162 | 0.16936 | ¦R | 1.2505 | m | ¦HD | 27.657 | m | ¦ | ¦
For | M5¦Adr | 2342¦KD1 | 717163 | 0.17133 | ¦R | 1.4338 | m | ¦HD | 33.15 | m | ¦ | ¦
For | M5¦Adr | 2343¦KD1 | 717164 | 0.17538 | ¦R | 1.3765 | m | ¦HD | 13.194 | m | ¦ | ¦
For | M5¦Adr | 2344¦KD1 | 717165 | 0.17515 | ¦R | 1.2564 | m | ¦HD | 26.815 | m | ¦ | ¦
For | M5¦Adr | 2345¦KD1 | 717166 | 0.17214 | ¦R | 1.4163 | m | ¦HD | 32.722 | m | ¦ | ¦
For | M5¦Adr | 2346¦KD1 | 717167 | 0.17654 | ¦R | 1.3538 | m | ¦HD | 12.73 | m | ¦ | ¦
For | M5¦Adr | 2347¦KD1 | 717168 | 0.17527 | ¦R | 1.2937 | m | ¦HD | 7.278 | m | ¦ | ¦
For | M5¦Adr | 2348¦KD1 | 717169 | 0.17399 | ¦R | 1.2347 | m | ¦HD | 27.272 | m | ¦ | ¦
For | M5¦Adr | 2349¦KD1 | 717170 | 0.17666 | ¦R | 1.4461 | m | ¦HD | 30.714 | m | ¦ | ¦
For | M5¦Adr | 2350¦KD1 | 717171 | 04:10:083 | ¦R | 1.387 | m | ¦HD | 10.778 | m | ¦ | ¦
For | M5¦Adr | 2351¦KD1 | 717172 | 0.18047 | ¦R | 1.3342 | m | ¦HD | 9.392 | m | ¦ | ¦
For | M5¦Adr | 2352¦KD1 | 717173 | 0.18024 | ¦R | 1.3795 | m | ¦HD | 29.397 | m | ¦ | ¦
For | M5¦Adr | 2353¦KD1 | 717174 | 0.17747 | ¦R | 1.5204 | m | ¦HD | 30.512 | m | ¦ | ¦
For | M5¦Adr | 2354¦KD1 | 717175 | 04:14:003 | ¦R | 1.3771 | m | ¦HD | 15.602 | m | ¦ | ¦
For | M5¦Adr | 2355¦KD1 | 717176 | 0.18221 | ¦R | 1.3528 | m | ¦HD | 27.872 | m | ¦ | ¦
For | M5¦Adr | 2356¦KD1 | 717177 | 0.18337 | ¦R | 1.3642 | m | ¦HD | 39.967 | m | ¦ | ¦
For | M5¦Adr | 2357¦KD1 | 717178 | 0.18638 | ¦R | 0.18571 | m | ¦HD | 10.677 | m | ¦ | ¦